## Worksheet
ProLite T1932MSC-W1SAG
Características de la pantalla
Diseño | Cristal de borde a borde
Diagonal | 19", 48cm
Pantalla | IPS
Resolución nativa | 1280 x 1024 (1.3 megapixel)
Relación de aspecto | 5:4
Brillo | 250 cd/m²
Brillo | 215 cd/m² con touch pantalla
Transmisión de luz | 85%
Contraste estático | 1000:1 con touch pantalla
Tiempo de respuesta (GTG) | 14ms
Área de visualización | horizontal/vertical: 178°/178°, derecho/izquierdo: 89°/89°, arriba/abajo: 89°/89°
Soporte de Color | 16.7mln
Sincronización horizontal | 31 - 80kHz
Área de visualización h x v | 374.8 x 300mm
Pixel pitch | 0.2928mm
Bisel color y acabado | blanca, mate
Táctilidad
Tecnología Touchscreen | proyectiva capacitiva
Puntos de contacto | 10 (HID, solo con OS compatible)
Método táctil | pluma, dedo, guante
Touch interface | USB
Sistemas operativos compatibles | All iiyama monitors are Plug & Play and compatible with Windows and Linux. For details regarding the supported OS for the touch models, please refer to the driver instruction file available in the downloads section.
interfaces / conectores / controladores
Conector de entrada analógica | VGA x1
Conector de entrada digital | HDMI x1 DisplayPort x1
Entrada de audio | Mini jack x1
Salida de audio | Altavoces 2 x 1W
HDCP | si
Caracteristicas
Protección contra el agua y el polvo | IP54 (front)
Bloqueo de teclas OSD | si
GENERAL
OSD idioma | EN, DE, FR, ES, IT, CN, JP
Controles | Menú, Hacia arriba/Brillo, Hacia abajo/Mudo, Seleccionar, Alimentación
Los controles de usuario | imagen (contraste, brillo, posición H., posición V., fase, reloj, ajuste automático), avanzado (temp. color, nitidez), OSD (tiempo de espera, posición H., posición V.), opción (reset, idioma, selección fuente, modo visualización, volumen, fábrica)
Comodidad | preparado para Kensington-lock™
Plug&Play | DDC2B
ASPECTOS MECÁNICOS
Ángulo de inclinación | 90° arriba; 5° abajo
Montaje VESA | 100 x 100mm
Sistema de gestión de cables | si
ACCESSORIES INCLUDED
Cable | de alimentación, USB, HDMI, DP
Guía | guía de inicio rápido, guía de seguridad
Tapa de cables | si
Gestión de energía
Unidad de fuente de alimentación | interno
Fuente de alimentación | AC 100 - 240V, 50/60Hz
Gestión de energía | 20W typical, Modo en espera 1.5W, Modo apagado 0.3W
SOSTENIBILIDAD
Certificados | CE, EAC, RoHS support, ErP, WEEE, cULus, REACH, UKCA
Clase de eficiencia energética (Regulation (EU) 2017/1369) | E
REACH SVHC | por encima de 0.1% de plomo
Dimensiones / Peso
Producto dimensiones W x H x D | 432 x 413.5 x 239.5mm
Peso (sin caja) | 5.4kg
Código EAN | 4948570122219
Dimensiones / Peso
Producto dimensiones W x H x D | 432 x 413.5 x 239.5mm
Peso (sin caja) | 5.4kg
Código EAN | 4948570122219