## Worksheet
ProLite T2752MSC-W1
Características de la pantalla
Diseño | Cristal de borde a borde
Diagonal | 27", 68.6cm
Pantalla | IPS
Resolución nativa | 1920 x 1080 @60Hz (2.1 megapixel Full HD)
Resolucion nativa | 60Hz
Relación de aspecto | 16:9
Brillo | 400 cd/m²
Brillo | 360 cd/m² con touch pantalla
Transmisión de luz | 90%
Contraste estático | 1000:1 con touch pantalla
Tiempo de respuesta (GTG) | 5ms
Área de visualización | horizontal/vertical: 178°/178°, derecho/izquierdo: 89°/89°, arriba/abajo: 89°/89°
Soporte de Color | 16.7mln 8bit
Sincronización horizontal | 30 - 83kHz
Área de visualización h x v | 598 x 336mm, 23.5 x 13.2"
Pixel pitch | 0.311mm
Bisel color y acabado | blanca, mate
Táctilidad
Tecnología Touchscreen | proyectiva capacitiva
Puntos de contacto | 10 (HID, sólo con SO compatible)
Precisión táctil | +- 2mm
Método táctil | pluma, dedo, guante (latex)
Touch interface | USB
Sistemas operativos compatibles | All iiyama monitors are Plug & Play and compatible with Windows and Linux. For details regarding the supported OS for the touch models, please refer to the driver instruction file available in the downloads section.
Rechazo de palma | sí
interfaces / conectores / controladores
Conector de entrada digital | HDMI x1 DisplayPort x1
Salida de audio | Mini jack x1 Altavoces 2 x 1W
HDCP | si
USB HUB | x2 (v.3.2 (Gen 1, 5Gbit))
Caracteristicas
Extra | revestimiento antihuellas
Dureza del vidrio | 7H
Bloqueo de teclas OSD | si
GENERAL
OSD idioma | EN, DE, FR, ES, IT, PT, RU, JP, NL, PL
Controles | Pulsar/Entrar, Derecha/Volumen, Izquierda/Eco/Salir, Arriba/Seleccionar señal, Abajo, Alimentación
Los controles de usuario | ajustes de imagen (brillo, contraste, color i-Style, ACR, ECO, OD, tecnología X-Res), ajustes de color (gamma, gama RGB, temp. color), ajustes de imagen (ajuste modo vídeo, reductor luz azul, nitidez y suavidad), OSD (posición H., posición V., tiempo de espera OSD, fondo OSD, idioma, información pantalla), extra (reset, DDC/CI, selección señal, volumen, silencio, LED, apertura logo, interruptor táctil)
Comodidad | preparado para Kensington-lock™
Reductor de luz azul | si
Flicker free | si
Plug&Play | DDC2B
ASPECTOS MECÁNICOS
Orientación | Horizontal, boca arriba
Ángulo de inclinación | 90° arriba; 5° abajo
Montaje VESA | 100 x 100mm
Sistema de gestión de cables | si
MTBF | 50000 horas (no incluye retroiluminación)
ACCESSORIES INCLUDED
Cable | de alimentación (1.8m), USB (1.5m), HDMI (1.5m)
Guía | guía de inicio rápido, guía de seguridad
Otro | Destornillador
Tapa de cables | si
Gestión de energía
Unidad de fuente de alimentación | interno
Fuente de alimentación | AC 100 - 240V, 50/60Hz
Gestión de energía | 21W typical, Modo en espera 1.5W, Modo apagado 0.3W
SOSTENIBILIDAD
Certificados | CE, TÜV-Bauart, EAC, RoHS support, ErP, WEEE, REACH, UKCA, cTUVus
Clase de eficiencia energética (Regulation (EU) 2017/1369) | E
Dimensiones / Peso
Producto dimensiones W x H x D | 614 x 403 x 239.5mm
Dimensiones de la caja (ancho x alto x fondo) | 710 x 465 x 160mm
Peso (sin caja) | 6.7kg
Peso (con caja) | 8.4kg
Código EAN | 4948570123001