## Worksheet
ProLite T1721MSC-B2
Características de la pantalla
Diseño | Cristal de borde a borde
Diagonal | 17", 43cm
Pantalla | TN
Resolución nativa | 1280 x 1024 (1.3 megapixel)
Relación de aspecto | 5:4
Brillo | 250 cd/m²
Brillo | 230 cd/m² con touch pantalla
Transmisión de luz | 85%
Contraste estático | 1000:1
Tiempo de respuesta (BTB) | 5ms
Área de visualización | horizontal/vertical: 170°/160°, derecho/izquierdo: 85°/85°, arriba/abajo: 80°/80°
Soporte de Color | 16.7mln
Sincronización horizontal | 31.4 - 80kHz
Área de visualización h x v | 338 x 270.5mm, 13.3 x 10.6"
Pixel pitch | 0.264mm
Bisel color y acabado | negro, mate
Táctilidad
Tecnología Touchscreen | proyectiva capacitiva
Puntos de contacto | 10 (HID, only with supported OS)
Método táctil | pluma, dedo, guante (latex)
Touch interface | USB
Sistemas operativos compatibles | All iiyama monitors are Plug & Play and compatible with Windows and Linux. For details regarding the supported OS for the touch models, please refer to the driver instruction file available in the downloads section.
interfaces / conectores / controladores
Conector de entrada analógica | VGA x1
Conector de entrada digital | HDMI x1
Salida de audio | Mini jack x1 Altavoces 2 x 2W
HDCP | si
Puertos USB | x1
Caracteristicas
Espesor del vidrio | 1.5mm
Dureza del vidrio | 7H
Protección contra el agua y el polvo | IPX3 (front)
Bloqueo de teclas OSD | si
GENERAL
OSD idioma | EN, DE, FR, ES, IT, CN, JP
Controles | Menú, Botón Arriba/Izquierda/Ajuste automático, Botón Abajo/Derecha, Botón Volver/Salir, Alimentación
Los controles de usuario | imagen (retroiluminación, brillo, contraste, nitidez), pantalla (ajuste automático, posición H., posición V., reloj de píxeles, fase), color (temperatura de color, modo de imagen) entrada, audio (volumen, silencio, fuente de audio), otros (reset, duración OSD, posición H. OSD, posición V. OSD, idioma), información
Reductor de luz azul | si
Plug&Play | DDC2B
ASPECTOS MECÁNICOS
Ángulo de inclinación | 70° arriba; 10° abajo
Montaje VESA | 100 x 100mm
Sistema de gestión de cables | si
MTBF | 50000 horas
ACCESSORIES INCLUDED
Cable | de alimentación, USB, HDMI
Guía | guía de inicio rápido, guía de seguridad
Otro | AC adapter, mylar sheet (for VESA mount)
Gestión de energía
Unidad de fuente de alimentación | externo
Fuente de alimentación | DC 12 V
Gestión de energía | 20W typical, Modo en espera 1.5W, Modo apagado 0.3W
SOSTENIBILIDAD
Certificados | CE, RoHS support, ErP, WEEE, cULus, REACH, UKCA
Clase de eficiencia energética (Regulation (EU) 2017/1369) | E
REACH SVHC | por encima de 0.1% de plomo
Dimensiones / Peso
Producto dimensiones W x H x D | 392.5 x 364 x 198mm
Dimensiones de la caja (ancho x alto x fondo) | 537 x 500 x 172mm
Peso (sin caja) | 4.4kg
Peso (con caja) | 5.8kg
Código EAN | 4948570120659
Dimensiones / Peso
Producto dimensiones W x H x D | 392.5 x 364 x 198mm
Dimensiones de la caja (ancho x alto x fondo) | 537 x 500 x 172mm
Peso (sin caja) | 4.4kg
Peso (con caja) | 5.8kg
Código EAN | 4948570120659