## Worksheet
ProLite LH5075UHS-B1AG
Características de la pantalla
Diseño | Thin bezel
Diagonal | 49.5", 125.7cm
Pantalla | VA, revestimiento antirreflejos, acabado mate, opacidad 25%
Resolución nativa | 3840 x 2160 @60Hz (8.3 MegaPixels 4K UHD)
Resolucion nativa | 60Hz
Relación de aspecto | 16:9
Brillo | 500 cd/m²
Contraste estático | 5000:1
Tiempo de respuesta (GTG) | 9.5ms
Área de visualización | horizontal/vertical: 178°/178°, derecho/izquierdo: 89°/89°, arriba/abajo: 89°/89°
Soporte de Color | 1.07B 8bit (NTSC 72%)
Sincronización horizontal | 28 - 160kHz
Área de visualización h x v | 1095.8 x 616.4mm, 43.2 x 24.3"
diseño de bisel (lados, parte superior, parte inferior) | 14.9mm, 14.9mm, 14.9mm
Pixel pitch | 0.285mm
Bisel color y acabado | negro, mate
interfaces / conectores / controladores
Conector de entrada digital | HDMI x3 (v.2.0, max. 3840x2160 @60Hz, ARC on HDMI #3) DisplayPort x1 (v.1.2, max. 3840x2160 @60Hz)
Entrada de control del monitor | RS-232c x1 (2.5mm sub-mini jack) RJ45 (LAN) x1 IR x1 (3.5mm stereo mini)
Conector de salida digital | DisplayPort x1 (max. 3840x2160 @60Hz, MST-out Daisy Chain v.1.2)
Salida de audio | Mini jack x1 Altavoces 2 x 10W
Monitor controles de salida | RS-232c x1 (2.5mm sub-mini jack) Bucle IR x1 (3.5mm stereo mini)
HDCP | v.2.2
Puertos USB | x2 (v.2.0)
Caracteristicas
Software integrado | Android 11 OS, iiSignage², FailOver, EShare
WiFi | sí (Incorporado, 802.11ac)
Hardware | CPU: A73*4+A53*4, GPU: G52 MP8, RAM: 4GB, ROM: 32GB
Extra | Intel® SDM-L, ranura para tarjeta micro SD
Opratividad | 24/7
Retención antiimagen | si
pared de video / conexión en cadena | Sí, (salida MST)
Reproducción multimedia | si
Carcasa (bisel) | metal
GENERAL
OSD idioma | EN, DE, FR, ES, IT, CN, RU, JP, CZ, NL, PL, SV, FI, DA, NB
Controles | Alimentación
Los controles de usuario | imagen (brillo, contraste, nitidez, nivel de negro, matiz, color, reducción de ruido, selección de gamma, temperatura de color, control de color, reinicio de imagen), pantalla (modo zoom, zoom personalizado, reinicio de pantalla), audio (balance, agudos, graves, volumen, salida audio, volumen máximo, volumen mínimo, silencio, reinicio de audio, sincronización de salida audio, ajuste de altavoces), configuración 1 (iniciador de Android, estado de encendido, guardado de panel, enrutamiento RS232, arranque en origen, WOL, reinicio de configuración 1, reinicio de fábrica), configuración 2 (tiempo de espera OSD, posición H OSD, posición V OSD, rotación del sistema, información OSD, logotipo y animación, configuración del logotipo, configuración de la animación, ID del monitor, ID del grupo, información del monitor, versión DP, monitores DP, versión HDMI, restablecimiento de la configuración 2), opción avanzada (imagen sin señal, control IR, luz LED de encendido, temporizador de apagado, programación, HDMI con un cable, HDMI con un cable apagado, FailOver, idioma, transparencia OSD, ahorro de energía, apagado automático, configuración SDM, restablecimiento de la opción avanzada)
Plug&Play | DDC2B
ASPECTOS MECÁNICOS
Orientación | Horizontal, vertical
Diseño sin ventiladores | si
Montaje VESA | 400 x 400mm
Rango de temperatura de funcionamiento | 0°C - 40°C
Rango de temperatura de almacenamiento | - 20°C - 60°C
MTBF | 44.000 horas (no incluye retroiluminación)
ACCESSORIES INCLUDED
Cable | de alimentación, HDMI, RS-232c
Guía | guía de inicio rápido, guía de seguridad
Otro | Pegatinas para los agujeros de los tornillos, hebillas de alambre
Mando a distancia | sí (pilas incluidas)
Gestión de energía
Unidad de fuente de alimentación | interno
Fuente de alimentación | AC 100 - 240V, 50/60Hz
Gestión de energía | 112W typical, Modo en espera 0.5W, Modo apagado 0.3W
SOSTENIBILIDAD
Certificados | CE, TÜV-Bauart, RoHS support, ErP, WEEE, REACH, UKCA
Clase de eficiencia energética (Regulation (EU) 2017/1369) | G
Dimensiones / Peso
Producto dimensiones W x H x D | 1122.7 x 643.6 x 55mm
Dimensiones de la caja (ancho x alto x fondo) | 1261 x 761 x 132mm
Peso (sin caja) | 11.8kg
Peso (con caja) | 16.2kg
Código EAN | 4948570123452