## Worksheet
ProLite LH5041UHS-B2AG
Características de la pantalla
Diseño | Thin bezel
Diagonal | 50", 125.7cm
Pantalla | VA, Recubierto cristal antirreflejos, acabado mate, opacidad 25%
Resolución nativa | 3840 x 2160 (8.3 megapixel 4K UHD)
Relación de aspecto | 16:9
Brillo | 500 cd/m²
Contraste estático | 5000:1
Tiempo de respuesta (GTG) | 9.5ms
Área de visualización | horizontal/vertical: 178°/178°, derecho/izquierdo: 89°/89°, arriba/abajo: 89°/89°
Soporte de Color | 1.07B 10bit (8bit + Hi-FRC) (NTSC 72%)
Sincronización horizontal | 30 - 80kHz
Área de visualización h x v | 1096 x 616.4mm, 43.1 x 24.3"
diseño de bisel (lados, parte superior, parte inferior) | 13.9mm, 13.9mm, 14.9mm
Pixel pitch | 0.285mm
Bisel color y acabado | negro, brillante
interfaces / conectores / controladores
Conector de entrada analógica | VGA x1 (max. 1920x1080 @60Hz)
Conector de entrada digital | HDMI x3 (max. 3840x2160 @60Hz)
Entrada de audio | Mini jack x1
Entrada de control del monitor | RS-232c x1 RJ45 (LAN) x1 IR x1
Salida de audio | RCA (L/R) x1 Altavoces 2 x 10W
Monitor controles de salida | RS-232c x1 Bucle IR x1
HDCP | 2.2
Puertos USB | x1 (2.0, FW update support)
Caracteristicas
Opratividad | 24/7
Reproducción multimedia | Sí (no admite pivote)
Carcasa (bisel) | plastic
GENERAL
OSD idioma | EN, DE, FR, ES, IT, RU, JP, NL
Controles | Alimentación
Los controles de usuario | imagen (formato de imagen, temperatura de color, reducción de ruido, contraste dinámico, gamma, brillo, nivel de negro, color, contraste, matiz, nitidez, rango RGB, reinicio), Sonido (agudos, graves, balance, altavoz, salida de audio, reinicio) ), configuración general 1 (idiomas del menú, reloj, horario, enlace HDMI CEC, modos HDMI, configuración de comunicación), pantalla (ajuste automático, reloj, fase, posición H., posición V., reinicio), configuración general 2 (encendido automático apagado, red en espera, administración de energía, detección automática de señal, reproducción automática, bloqueo KB local, bloqueo RC, ID de monitor, LED, cambio de píxeles, información, restablecimiento de fábrica)
ASPECTOS MECÁNICOS
Orientación | Horizontal, vertical
Diseño sin ventiladores | si
Montaje VESA | 400 x 400mm
Rango de temperatura de funcionamiento | 0°C - 40°C
Rango de temperatura de almacenamiento | - 20°C - %2°C
MTBF | 50000 horas (no incluye retroiluminación)
ACCESSORIES INCLUDED
Cable | de alimentación, HDMI, RS-232c
Guía | guía de inicio rápido, guía de seguridad
Mando a distancia | sí (pilas incluidas)
Gestión de energía
Unidad de fuente de alimentación | interno
Fuente de alimentación | AC 100 - 250V, 50/60Hz
Gestión de energía | 115W typical, Modo en espera 0.5W, Modo apagado 0.3W
SOSTENIBILIDAD
Certificados | CE, TÜV-Bauart, RoHS support, ErP, WEEE, REACH, UKCA
Clase de eficiencia energética (Regulation (EU) 2017/1369) | G
REACH SVHC | por encima de 0.1% de plomo
SOSTENIBILIDAD
Certificados | CE, TÜV-Bauart, RoHS support, ErP, WEEE, REACH, UKCA
Clase de eficiencia energética (Regulation (EU) 2017/1369) | G
REACH SVHC | por encima de 0.1% de plomo