## Worksheet
ProLite TW1025LASC-B1PNR
Características de la pantalla
Diseño | Cristal de borde a borde
Diagonal | 10.1", 25.5cm
Pantalla | IPS Pannello tecnología, LED
Resolución nativa | 1280 x 800 (1 megapixel HD)
Relación de aspecto | 16:10
Brillo | 450 cd/m²
Brillo | 390 cd/m² con touch pantalla
Transmisión de luz | 86%
Contraste estático | 1000:1 con touch pantalla
Tiempo de respuesta (GTG) | 25ms
Área de visualización | horizontal/vertical: 160°/160°, derecho/izquierdo: 80°/80°, arriba/abajo: 80°/80°
Soporte de Color | 16.7mln 8bit
Área de visualización h x v | 218.4 x 137.2mm, 8.5 x 5.4"
Pixel pitch | 0.1692mm
Bisel color y acabado | negro, mate
Táctilidad
Tecnología Touchscreen | proyectiva capacitiva
Puntos de contacto | 10 (HID, only with supported OS)
Método táctil | dedo, guante (latex), lápiz capacitivo
Touch interface | USB
interfaces / conectores / controladores
Salida de audio | Mini jack x1 Altavoces 2 x 2W
Puertos USB | x3 (1x v. 3.2 (Gen 1, 5Gbit; DC5V, 900mA), 1x 2.0 (DC5V, 500mA), 1 x Mini with OTG (DC5V, 500mA))
RJ45 (LAN) | x1 (PoE - IEEE802.3af/15.4W)
Micrófono | x1
Caracteristicas
Software integrado | Android 12
CPU | Rockchip RK3399 Hexa-core A72*2 + A53*4
Storage | 32GB eMMC
Memory | 4GB DDR4
WiFi | IEEE802.11b/g/n
Bluetooth | 5.2
Hardware | NFC (ARM Cortex--M3 256KB, 34Mbps (high speed)), RFID (125kHZ, 9600kbit/s), ISO 14443A/B, Mifare Classic 4K/8K/Ultralight, Sony Felica
Extra | rotación automática, cámara web (5 megapíxeles), ranura para tarjetas SD, revestimiento antihuellas, revestimiento antirreflejos, PoE, lector NFC/RFID, barra de luces LED RGB, cubierta para cables y soporte de pared en uno
Modo kiosko | si
Opratividad | 24/7
Espesor del vidrio | 1.85mm
Dureza del vidrio | 6H
GENERAL
Controles | Interruptor de encendido
Applications | aplicaciones: aplicación de bloqueo, gestionar el tiempo de reinicio, gestionar el tiempo de encendido/apagado, calculadora, calendario, cámara, Chrome, alarma/reloj/temporizador/reloj, gestionar archivos y carpetas, organizar álbumes, Gmail, Google, barra de luces led, reproducir archivos de audio, Play store, preferencias del sistema, grabadora de sonido, reproducir vídeo
ASPECTOS MECÁNICOS
Orientación | Horizontal, vertical, boca arriba
Montaje VESA | 75 x 75mm
Sistema de gestión de cables | si
ACCESSORIES INCLUDED
Guía | guía de inicio rápido, guía de seguridad
Otro | Adaptador de CA, enchufes intercambiables (UE/Reino Unido)
Tapa de cables | si
Gestión de energía
Unidad de fuente de alimentación | externo
Fuente de alimentación | DC 12 V
Gestión de energía | 18W typical, Modo en espera 0.5W, Modo apagado 0.3W
SOSTENIBILIDAD
Certificados | CE, EAC, RoHS support, ErP, WEEE, REACH, UKCA
REACH SVHC | por encima de 0.1% de plomo
SOSTENIBILIDAD
Certificados | CE, EAC, RoHS support, ErP, WEEE, REACH, UKCA
REACH SVHC | por encima de 0.1% de plomo