## Worksheet
MD-CAR2031-B1
Especificación técnica
Número de pantallas | 1
Tamaño de pantalla | 55'' - 105''
Ajuste de altura | 950mm, Centre of the screen is 850 - 1800mm
Peso máximo | 120kg / monitor
VESA maximum | 800 x 600mm
Extra | Para pantallas de hasta 98" (105" necesita un kit de montaje adicional - MD-ADAP001), gestión de cables, cables personalizados (alimentación, USB, mando a distancia)
Dimensiones / Peso
Producto dimensiones W x H x D | 1036 x 850 to 1800 x 738mm
Dimensiones de la caja (ancho x alto x fondo) | 1132 x 182 x 754mm
Peso (sin caja) | 40.9kg
Peso (con caja) | 43.5kg
Código EAN | 4948570033270
Dimensiones / Peso
Producto dimensiones W x H x D | 1036 x 850 to 1800 x 738mm
Dimensiones de la caja (ancho x alto x fondo) | 1132 x 182 x 754mm
Peso (sin caja) | 40.9kg
Peso (con caja) | 43.5kg
Código EAN | 4948570033270