## Worksheet
ProLite XUB2790QSUH-B1
Características de la pantalla
Diseño | sin bordes de 3 lados
Diagonal | 27", 68.5cm
Pantalla | IPS LED, acabado mate
Resolución nativa | 2560 x 1440 @100Hz (3.7 megapixel QHD)
Resolucion nativa | 100Hz
Relación de aspecto | 16:9
Brillo | 250 cd/m²
Contraste estático | 1300:1
Contraste avanzado | 80M:1
Tiempo de respuesta (MPRT) | 0.4ms
Área de visualización | horizontal/vertical: 178°/178°, derecho/izquierdo: 89°/89°, arriba/abajo: 89°/89°
Soporte de Color | 16.7mln (sRGB: 99%; NTSC: 72%)
Sincronización horizontal | 30 - 147kHz
Área de visualización h x v | 596.7 x 335.7mm, 23.5 x 13.2"
Pixel pitch | 0.233mm
Colour | mate, negro
interfaces / conectores / controladores
Conector de entrada | HDMI x1 DisplayPort x1 USB-C x1 (2560x1440 @100Hz, DP Alt-mode, PD 65W)
USB HUB | x3 (v.3.2 Gen 1 (5Gbit; 4.5W))
HDCP | si
Conector de auriculares | si
Caracteristicas
KVM switch | si
Reductor de luz azul | si
Flicker free | si
compatible con tecnología Adaptive Sync | si
Extra | Webcam 1080p integrada (2 MP) con enfoque automático, micrófono y obturador de privacidad, compatible con Windows Hello
OSD idioma | EN, DE, FR, ES, IT, PT, RU, JP, CZ, NL, PL
Controles | Selección de señal / Salida (Entrada), + / Volumen, - / Eco, Menú, Alimentación
Los controles de usuario | ajuste de imagen (contraste, brillo, color i-Style, ACR, Eco, OD, tecnología X-Res), ajustes de imagen (reductor de luz azul, nitidez y suavidad, ajuste del modo de vídeo), ajustes de color (gamma, 6 ejes, temp. de color), ajustes de audio (volumen, silencio), ajustes OSD (posición H., posición V., tiempo de espera OSD, rotación OSD, idioma), extra 1 (Adpative Sync, USB BC), extra 2 (reset, DDC/CI, selección de señal, rango HDMI, logotipo de apertura, LED, información)
Altavoces | 2 x 2W
Comodidad | preparado para Kensington-lock™, DDC2B, Mac OSX
ASPECTOS MECÁNICOS
Soporte de altura regulable | altura, giro, inclinación, pivote (rotación a ambos lados)
Ajuste de altura | 150mm
Rotación (función de pivote) | 90°
Soporte giratorio | 90°; 45° izquierdo; 45° derecho
Ángulo de inclinación | 23° arriba; 5° abajo
Montaje VESA | 100 x 100mm
Sistema de gestión de cables | si
ACCESSORIES INCLUDED
Cable | de alimentación, USB, HDMI, DP
Otro | guía de inicio rápido, guía de seguridad
Gestión de energía
Unidad de fuente de alimentación | interno
Fuente de alimentación | AC 100 - 240V, 50/60Hz
Gestión de energía | 26W typical, Modo en espera 0.5W, Modo apagado 0.3W
SOSTENIBILIDAD
Certificados | TCO Certified, CE, TÜV-Bauart, EAC, PSE, RoHS support, ErP, WEEE, VCCI, REACH, UKCA
Clase de eficiencia energética (Regulation (EU) 2017/1369) | E
EPEAT | *el registro varía según el país, consulte www.epeat.net para obtener más detalles
REACH SVHC | por encima de 0.1% de plomo
Dimensiones / Peso
Producto dimensiones W x H x D | 613 x 416.5 (566.5) x 209.5mm
Dimensiones de la caja (ancho x alto x fondo) | 690 x 457 x 168mm
Peso (sin caja) | 6.7kg
Peso (con caja) | 8.5kg
Código EAN | 4948570123193
Dimensiones / Peso
Producto dimensiones W x H x D | 613 x 416.5 (566.5) x 209.5mm
Dimensiones de la caja (ancho x alto x fondo) | 690 x 457 x 168mm
Peso (sin caja) | 6.7kg
Peso (con caja) | 8.5kg
Código EAN | 4948570123193