## Worksheet
ProLite OTF1616MC-B1
Características de la pantalla
Diseño | Open Frame
Diagonal | 15.6", 39.5cm
Pantalla | VA
Resolución nativa | 1920 x 1080 @60Hz (2.1 megapixel)
Resolucion nativa | 60Hz
Relación de aspecto | 16:9
Brillo | 1100 cd/m²
Brillo | 935 cd/m² con touch pantalla
Transmisión de luz | 85%
Contraste estático | 800:1
Tiempo de respuesta (BTB) | 25ms
Área de visualización | horizontal/vertical: 178°/178°, derecho/izquierdo: 89°/89°, arriba/abajo: 89°/89°
Soporte de Color | 16.2mln (6bit + Hi-FRC)
Sincronización horizontal | 31.5 - 67.5kHz
Área de visualización h x v | 345.2 x 194.6mm, 13.6 x 7.7"
Pixel pitch | 0.179mm
Bisel color y acabado | negro
Táctilidad
Tecnología Touchscreen | proyectiva capacitiva
Puntos de contacto | 10 (HID, solo son el adecuado SO)
Método táctil | dedo, guante (latex)
Touch interface | USB
Sistemas operativos compatibles | HID, solo son el adecuado SO
Rechazo de palma | sí
interfaces / conectores / controladores
Conector de entrada analógica | VGA x1
Conector de entrada digital | HDMI x1 DisplayPort x1
Entrada de control del monitor | RJ45 (LAN) x1
Salida de audio | Mini jack x1
HDCP | si
Caracteristicas
Extra | revestimiento antihuellas, cristal táctil, resistencia a los rayos UV, sensor de luz ambiental, sensor de proximidad, control automático del ventilador para refrigeración
Espesor del vidrio | 3.15mm
Dureza del vidrio | 7H
prueba de caída de bola | si
Protección contra el agua y el polvo | IP65 (front)
Junta hermética | si
GENERAL
OSD idioma | EN, DE, FR, ES, IT, CN, JP
Controles | Menú, Desplazarse hacia arriba / Brillo, Desplazarse hacia abajo / Contraste, Seleccionar, Alimenatción
Los controles de usuario | imagen (contraste, brillo, posición H., posición V., fase, reloj, ajuste automático), avanzado (temperatura de color, nitidez), OSD (tiempo de espera OSD, posición OSD, posición H. OSD, posición V. OSD, interruptor táctil, fábrica), opción (reinicio, idioma, selección de fuente, modo de visualización, control del ventilador, sensor de presencia, sensor de luz ambiental)
Plug&Play | DDC2B
ASPECTOS MECÁNICOS
Orientación | Horizontal, vertical, boca arriba
Montaje VESA | 100 x 100mm
Rango de temperatura de funcionamiento (-°/+°) | -20°C - 60°C
MTBF | 60000 horas
ACCESSORIES INCLUDED
Cable | de alimentación, USB, HDMI, DP
Guía | guía de inicio rápido, guía de seguridad
Otro | Adaptador de CA
Tapa de cables | si
Mando a distancia | mando de control externo
Gestión de energía
Unidad de fuente de alimentación | externo
Fuente de alimentación | DC 12 V
Gestión de energía | 24W typical, Modo en espera 1.5W, Modo apagado 0.3W
SOSTENIBILIDAD
Certificados | CE, EAC, RoHS support, ErP, WEEE, cULus, REACH, UKCA
Clase de eficiencia energética (Regulation (EU) 2017/1369) | E
REACH SVHC | por encima de 0.1% de plomo
Dimensiones / Peso
Producto dimensiones W x H x D | 398.5 x 246 x 42mm
Dimensiones de la caja (ancho x alto x fondo) | 485 x 370 x 150mm
Peso (sin caja) | 3kg
Peso (con caja) | 4.62kg
Código EAN | 4948570123742
Dimensiones / Peso
Producto dimensiones W x H x D | 398.5 x 246 x 42mm
Dimensiones de la caja (ancho x alto x fondo) | 485 x 370 x 150mm
Peso (sin caja) | 3kg
Peso (con caja) | 4.62kg
Código EAN | 4948570123742