## Worksheet
ProLite TF1015MC-B3
Características de la pantalla
Diseño | Open Frame
Diagonal | 10.1", 25.7cm
Pantalla | IPS
Resolución nativa | 1280 x 800 (1 megapixel)
Relación de aspecto | 16:10
Brillo | 500 cd/m²
Brillo | 425 cd/m² con touch pantalla
Transmisión de luz | 85%
Contraste estático | 800:1
Tiempo de respuesta (BTB) | 29ms
Área de visualización | horizontal/vertical: 178°/178°, derecho/izquierdo: 89°/89°, arriba/abajo: 89°/89°
Soporte de Color | 16.7mln
Sincronización horizontal | 30 - 49.7kHz
Área de visualización h x v | 216.96 x 135.6mm, 8.5 x 5.3"
Pixel pitch | 0.1695mm
Bisel color y acabado | negro
Táctilidad
Tecnología Touchscreen | proyectiva capacitiva
Puntos de contacto | 10 (HID, only with supported OS)
Método táctil | pluma, dedo, guante (latex)
Touch interface | USB
Sistemas operativos compatibles | HID, solo son el adecuado SO
Contacto a traves de cristal | 6mm
Rechazo de palma | sí
interfaces / conectores / controladores
Conector de entrada analógica | VGA x1
Conector de entrada digital | HDMI x1 DisplayPort x1
Entrada de control del monitor | RJ45 (LAN) x1
Salida de audio | Mini jack x1
HDCP | si
Puertos USB | x1
Caracteristicas
Extra | revestimiento antihuellas, touch a través de cristal
Espesor del vidrio | 3.3mm
Dureza del vidrio | 7H
prueba de caída de bola | si
Protección contra el agua y el polvo | IP65 (front)
Junta hermética | si
Bloqueo de teclas OSD | si
GENERAL
OSD idioma | EN, DE, FR, ES, IT, CN, JP
Controles | Menú, Desplazarse hacia arriba/brillo, Desplazarse hacia abajo/contrasto, Seleccionar, Alimentación
Los controles de usuario | Imagen (contraste, brillo, posición H., posición V., fase, reloj, ajuste automático), avanzado (temp. de color, nitidez), OSD (tiempo de OSD agotado, posición, posición H., posición V., interruptor táctil), opción (reinicio, idioma, selección de fuente, modo de visualización)
Plug&Play | DDC2B
ASPECTOS MECÁNICOS
Orientación | Horizontal, vertical, boca arriba
Montaje VESA | 100 x 100mm
Rango de temperatura de funcionamiento | 0°C - 40°C
Rango de temperatura de almacenamiento | - 20°C - 60°C
MTBF | 50000 horas
ACCESSORIES INCLUDED
Cable | de alimentación, USB, HDMI, DP
Guía | guía de inicio rápido, guía de seguridad
Otro | AC adapter, external control pad
Tapa de cables | si
Mando a distancia | sí
Gestión de energía
Unidad de fuente de alimentación | externo
Fuente de alimentación | DC 12 V
Gestión de energía | 6W typical, Modo en espera 1.5W, Modo apagado 0.3W
SOSTENIBILIDAD
Certificados | CE, EAC, RoHS support, ErP, WEEE, cULus, REACH, UKCA
Clase de eficiencia energética (Regulation (EU) 2017/1369) | C
REACH SVHC | por encima de 0.1% de plomo
Dimensiones / Peso
Producto dimensiones W x H x D | 260.5 x 183.5 x 39.5mm
Dimensiones de la caja (ancho x alto x fondo) | 310 x 160 x 370mm
Peso (sin caja) | 1.4kg
Peso (sin soporte) | 2.7kg
Código EAN | 4948570124107