## Worksheet
ProLite TF4339AS-B1AG
Características de la pantalla
Diseño | Cristal de borde a borde, Open Frame
Diagonal | 42.5", 108cm
Pantalla | IPS LED, vidrio con película AG, acabado mate
Resolución nativa | 3840 x 2160 @60Hz (8.3 megapixel 4K UHD)
Resolucion nativa | 60Hz
Relación de aspecto | 16:9
Brillo | 500 cd/m²
Brillo | 435 cd/m² con touch pantalla
Transmisión de luz | 87%
Contraste estático | 1200:1
Tiempo de respuesta (GTG) | 8ms
Área de visualización | horizontal/vertical: 178°/178°, derecho/izquierdo: 89°/89°, arriba/abajo: 89°/89°
Soporte de Color | 16.7mln 8bit (72% NTSC)
Sincronización horizontal | 28 - 160kHz
Área de visualización h x v | 941.2 x 529.4mm, 37 x 20.8"
diseño de bisel (lados, parte superior, parte inferior) | 26mm, 26mm, 26mm
Pixel pitch | 0.245mm
Bisel color y acabado | negro, mate
Táctilidad
Tecnología Touchscreen | bonded PCAP
Puntos de contacto | 40
Precisión táctil | +- 2.5mm
Método táctil | pluma, dedo, guante (latex)
Touch interface | USB
Sistemas operativos compatibles | All iiyama monitors are Plug & Play and compatible with Windows and Linux. For details regarding the supported OS for the touch models, please refer to the driver instruction file available in the downloads section.
Contacto a traves de cristal | 6mm
Rechazo de palma | sí
interfaces / conectores / controladores
Conector de entrada digital | HDMI x2 (2.0, max. 3840x2160 @60Hz) DisplayPort x1 (1.2, max. 3840x2160 @60Hz)
Entrada de control del monitor | RS-232c x1 (Get/Set Configurar) RJ45 (LAN) x1 (Control and Internet)
Salida de audio | Mini jack x1 Altavoces 2 x 10W
HDCP | 2.2
Puertos USB | x2 (2.0 x2 (Type A))
Caracteristicas
Software integrado | Android 11 OS, iiSignage², EShare, FailOver
Hardware | CPU: A73*4+A53*4, GPU: G52 MP8, RAM: 4GB, ROM: 32GB
Extra | abrazaderas, tocar a través de vidrio
Modo kiosko | si
Opratividad | 24/7
Retención antiimagen | si
Espesor del vidrio | 3mm
Dureza del vidrio | 7H
prueba de caída de bola | si
Protección contra el agua y el polvo | IP65 (front)
Carcasa (bisel) | metal
Bloqueo de teclas OSD | si
Bloqueo de mando a distancia | si
GENERAL
OSD idioma | EN, DE, FR, ES, IT, RU, CZ, NL, PL, SV, FI, DA, NB
Los controles de usuario | imagen (brillo, contraste, nitidez, nivel de fondo, matiz, color, reducción de ruido, selección de gamma, luz azul baja, temperatura de color, control de color, overscan, restablecer imagen), pantalla (modo de zoom, zoom personalizado, restablecer pantalla), audio (balance, agudos, graves, volumen, salida de audio (línea out), volumen máximo, volumen mínimo, silencio, restablecer audio, sincronización de salida de audio, configuración de altavoces), configuración 1 (lanzador de Android, estado de encendido, bloqueo táctil, modo táctil, modo ratón, ahorro de panel, enrutamiento RS232, arranque en fuente, WOL, restablecer conf.1, restablecimiento de fábrica), configuración 2 (timeout OSD, posición OSD H, posición OSD V, rotación del sistema, OSD de información, logo y animación, ajustes de logo, ajustes de animación, ID del monitor, información del monitor, versión HDMI, reset conf. 2), opciones avanzadas (modo quiosco, barra lateral, imagen sin señal, soporte motorizado, control IR, luz LED de alimentación, ventilador, temporizador de apagado, programación, HDMI con un solo cable, HDMI con un solo cable desactivado, failover, idioma, transparencia OSD, ahorro de energía, restablecimiento de opciones avanzadas)
Plug&Play | DDC2B
ASPECTOS MECÁNICOS
Orientación | Horizontal, vertical, boca arriba
Montaje VESA | 200 x 200mm
Mini PC mount | VESA 100 x 100, NUC INTEL
Rango de temperatura de funcionamiento | 0°C - 40°C
Rango de temperatura de almacenamiento | - 20°C - 60°C
MTBF | 50000 horas (no incluye retroiluminación)
ACCESSORIES INCLUDED
Cable | de alimentación (1.8m), USB (1.8m), HDMI (1.8m)
Guía | guía de inicio rápido, guía de seguridad
Tapa de cables | si
Mando a distancia | sí (pilas incluidas)
Gestión de energía
Unidad de fuente de alimentación | interno
Fuente de alimentación | AC 100 - 240V, 50/60Hz
Gestión de energía | 116W typical, Modo en espera 0.5W, Modo apagado 0.3W
SOSTENIBILIDAD
Certificados | CB, CE, TÜV-Bauart, EAC, RoHS support, ErP, WEEE, REACH, UKCA, cTUVus
Clase de eficiencia energética (Regulation (EU) 2017/1369) | F
REACH SVHC | por encima de 0.1% de plomo
Dimensiones / Peso
Producto dimensiones W x H x D | 997.2 x 585.4 x 63.4mm
Dimensiones de la caja (ancho x alto x fondo) | 1105 x 712 x 157mm
Peso (sin caja) | 22.1kg
Peso (con caja) | 27kg
Código EAN | 4948570123872
Dimensiones / Peso
Producto dimensiones W x H x D | 997.2 x 585.4 x 63.4mm
Dimensiones de la caja (ancho x alto x fondo) | 1105 x 712 x 157mm
Peso (sin caja) | 22.1kg
Peso (con caja) | 27kg
Código EAN | 4948570123872