## Worksheet
ProLite TW2223AS-B2
Características de la pantalla
Diseño | Cristal de borde a borde
Diagonal | 21.5", 54.6cm
Pantalla | VA
Resolución nativa | 1920 x 1080 (2 megapixel HD)
Relación de aspecto | 16:9
Brillo | 400 cd/m²
Brillo | 345 cd/m² con touch pantalla
Transmisión de luz | 85%
Contraste estático | 3000:1 con touch pantalla
Tiempo de respuesta (GTG) | 18ms
Área de visualización | horizontal/vertical: 178°/178°, derecho/izquierdo: 89°/89°, arriba/abajo: 89°/89°
Soporte de Color | 16.7mln
Sincronización horizontal | 30. - 84.kHz
Área de visualización h x v | 478 x 269.5mm, 18.8 x 11.8"
Pixel pitch | 0.248mm
Bisel color y acabado | negro, mate
Táctilidad
Tecnología Touchscreen | proyectiva capacitiva
Puntos de contacto | 10 (HID, sólo con SO compatible)
Precisión táctil | +- 2mm
Método táctil | dedo, guante (latex), lápiz capacitivo
Touch interface | USB
interfaces / conectores / controladores
Conector de salida digital | HDMI x1 (1920x1080 @60Hz)
Salida de audio | Mini jack x1 Altavoces 2 x 2W
HDCP | si
Puertos USB | x5 (2x 2.0 (DC5V, 500mA), 1x v. 3.2 (Gen 1, 5Gbit; DC5V, 900mA), 2x serial port (for maintenance use), 1x USB OTG)
RJ45 (LAN) | x1 (10M/100M/1000M)
Micrófono | x1
Caracteristicas
Software integrado | Android 12 con GMS
CPU | Rockchip RK3399 Hexa-core A72*2 + A53*4
GPU | T860 MP4
Storage | 32Gb eMMC
Memory | 4Gb LPDDR4
WiFi | IEEE802.11a/b/g/n/ac
Bluetooth | 5.2
Extra | rotación automática, ranura para tarjetas SD
Opratividad | 24/7
Retención antiimagen | si
Espesor del vidrio | 2.9mm
Dureza del vidrio | 6H
GENERAL
Controles | Interruptor de alimentación
Applications | Bloqueo de aplicaciones, gestión del tiempo de reinicio, gestión del encendido/apagado, calculadora, calendario, Chrome, alarma/reloj, temporizador, cronómetro, gestión de archivos, organización de álbumes, Gmail, reproducción de archivos de audio, Play Store, motor de búsqueda, preferencias del sistema, grabadora de sonido, reproducción de vídeos
Flicker free | si
ASPECTOS MECÁNICOS
Orientación | Horizontal, vertical, boca arriba
Montaje VESA | 100 x 100mm
Sistema de gestión de cables | si
MTBF | 50000 horas (no incluye retroiluminación)
ACCESSORIES INCLUDED
Cable | de alimentación
Guía | guía de inicio rápido, guía de seguridad
Otro | adaptador de CA
Tapa de cables | si
Gestión de energía
Unidad de fuente de alimentación | externo
Fuente de alimentación | DC 12 V
Gestión de energía | 23W typical, Modo en espera 0.5W, Modo apagado 0.3W
SOSTENIBILIDAD
Certificados | CE, EAC, RoHS support, ErP, WEEE, REACH, UKCA
REACH SVHC | por encima de 0.1% de plomo
Dimensiones / Peso
Producto dimensiones W x H x D | 504.5 x 302 x 32mm
Dimensiones de la caja (ancho x alto x fondo) | 640 x 410 x 121mm
Peso (sin caja) | 3.61kg
Peso (con caja) | 5.98kg
Código EAN | 4948570124787
Dimensiones / Peso
Producto dimensiones W x H x D | 504.5 x 302 x 32mm
Dimensiones de la caja (ancho x alto x fondo) | 640 x 410 x 121mm
Peso (sin caja) | 3.61kg
Peso (con caja) | 5.98kg
Código EAN | 4948570124787