## Worksheet
G-Master GCB3481WQSU-B1
Características de la pantalla
Diagonal | 34", 86.4cm
Pantalla | VA , acabado mate
Curvo | 1500R
Resolución nativa | 3440 x 1440 @180Hz (4.9 megapixel UWQHD, DisplayPort)
Resolucion nativa | 180Hz
Relación de aspecto | 21:9
Brillo | 500 cd/m²
Contraste estático | 4000:1
Contraste avanzado | 80M:1
Tiempo de respuesta (MPRT) | 0.3ms
Área de visualización | horizontal/vertical: 178°/178°, derecho/izquierdo: 89°/89°, arriba/abajo: 89°/89°
Soporte de Color | 16.7mln 8bit
Sincronización horizontal | 48 - 180kHz
Área de visualización h x v | 797.22 x 333.72mm, 31.4 x 13.1"
Pixel pitch | 0.232mm
Colour | mate, negro
interfaces / conectores / controladores
Conector de entrada | HDMI x2 (v.2.0, max. 3440 x 1440 @100Hz) DisplayPort x2 (v.1.4, max. 3440 x 1440 @180Hz)
USB HUB | x4 (v.3.2 (Gen 1, 5Gbit; DC5V, 900mA))
HDCP | si
Conector de auriculares | si
Caracteristicas
Reductor de luz azul | si
Flicker free | si
compatible con tecnología Adaptive Sync | FreeSync Premium - HDMI: 3440 x 1440 @48-100Hz, DP: 3440 x 1440 @48-180Hz
HDR | 400
OSD idioma | EN, DE, FR, ES, IT, PT, RU, JP, CZ, NL, PL
Controles | Joystick: Menú (Centro), Arriba, Abajo, Izquierda (Color i-Style), Derecha (Modo Noche) y Botones: Entrada, Volumen+, Volumen-, Encendido
Los controles de usuario | ajuste de imagen (contraste, brillo, OD, ACR, reductor de luz azul, Black Turner, MBR, Gamma), selección de entrada (fuente de entrada), ajuste de audio (volumen, silencio), almacenamiento de ajustes de usuario (modos de usuario), ajustes de color (temperatura de color, 6-Axis, preajuste de usuario), ajuste de imagen (i-Style Colour, tecnología X-Res, nitidez y suavidad, rango HDMI, modo de accionamiento directo, ajuste del modo de vídeo), idioma, menú de configuración (posición horizontal del OSD, posición vertical del OSD, tiempo de espera OSD, logotipo de apertura, HDR, FreeSync Premium, LED, DDC/CI, USB BC), información de la pantalla, reiniciar
Altavoces | 2 x 2W
Comodidad | preparado para Kensington-lock™, DDC2B, Mac OSX
ASPECTOS MECÁNICOS
Soporte de altura regulable | altura, inclinación
Ajuste de altura | 150mm
Ángulo de inclinación | 23° arriba; 5° abajo
Montaje VESA | 100 x 100mm
ACCESSORIES INCLUDED
Cable | de alimentación (1.8m), USB (1.8m), HDMI (1.8m), DP
Otro | guía de inicio rápido, guía de seguridad
Gestión de energía
Unidad de fuente de alimentación | interno
Fuente de alimentación | AC 100 - 240V, 50/60Hz
Gestión de energía | 54W typical, Modo en espera 0.5W, Modo apagado 0.3W
SOSTENIBILIDAD
Certificados | CE, TÜV-Bauart, EAC, PSE, RoHS support, ErP, WEEE, VCCI, REACH, UKCA
Clase de eficiencia energética (Regulation (EU) 2017/1369) | G
REACH SVHC | por encima de 0.1% de plomo
SOSTENIBILIDAD
Certificados | CE, TÜV-Bauart, EAC, PSE, RoHS support, ErP, WEEE, VCCI, REACH, UKCA
Clase de eficiencia energética (Regulation (EU) 2017/1369) | G
REACH SVHC | por encima de 0.1% de plomo