## Worksheet
ProLite LH6560UHS-B2AG
Características de la pantalla
Diseño | Thin bezel
Diagonal | 64.5", 164cm
Pantalla | VA, Revestimiento Antirreflejos, Revestimiento Duro (3H), opacidad 25%
Resolución nativa | 3840 x 2160 @60Hz (8.3 MegaPixels 4K UHD)
Resolucion nativa | 60Hz
Relación de aspecto | 16:9
Brillo | 500 cd/m²
Contraste estático | 5000:1
Tiempo de respuesta (GTG) | 6.5ms
Área de visualización | horizontal/vertical: 178°/178°, derecho/izquierdo: 89°/89°, arriba/abajo: 89°/89°
Soporte de Color | 1.07G (8 Bits+FRC) (NTSC 87%)
Sincronización horizontal | 28 - 160kHz
Área de visualización h x v | 1428.5 x 803.5mm, 56.2 x 31.6"
diseño de bisel (lados, parte superior, parte inferior) | 14mm, 14mm, 16mm
Pixel pitch | 0.372mm
Bisel color y acabado | negro, mate
interfaces / conectores / controladores
Conector de entrada digital | HDMI x3 (2.0, max. 3840x2160 @60Hz)
Entrada de control del monitor | RS-232c x1 RJ45 (LAN) x1
Salida de audio | Mini jack x1 (3.5mm) Altavoces 2 x 10W
HDCP | 1.4 & 2.2
Puertos USB | x2 (2.0)
Caracteristicas
Software integrado | Android 11 OS, FailOver, iiSignage², EShare
WiFi | sí (Incorporado, 802.11ac)
Hardware | CPU: A53*4, GPU: G52 MP2, RAM: 2GB, ROM: 16GB
Extra | Kit de montaje en pared incluido (VESA 400x400mm)
Opratividad | 24/7
Retención antiimagen | si
Reproducción multimedia | si
Carcasa (bisel) | metal (frontal)
GENERAL
OSD idioma | EN, DE, FR, ES, IT, CN, RU, JP, CZ, NL, PL, SV, FI, DA, NB
Controles | Alimentación, Indicador de encendido, Sensor remoto
Los controles de usuario | Imagen (brillo, contraste, nitidez, nivel de negro, matiz, color, reducción de ruido, selección de gamma, temperatura de color, control de color, sobreexploración, restablecimiento de imagen), pantalla (modo de zoom, zoom personalizado, restablecimiento de pantalla), Audio (balance, agudos, graves, volumen, salida de audio, volumen máximo, volumen mínimo, silencio, sincronización de salida de audio, configuración de altavoz, restablecimiento de audio), configuración 1 (estado de encendido, ahorro de pantalla, enrutamiento RS232, inicio en fuente, WOL, restablecimiento configuración 1, restablecimiento de fábrica), configuración 2 (tiempo de espera de OSD, posición H de OSD, posición V de OSD, rotación del sistema, información de OSD, configuración de logotipo y animación, configuración de animación, ID del monitor, información del monitor, versión HDMI, restablecimiento configuración 2), opción avanzada (control IR, temporizador de apagado, programación, HDMI con un solo cable, apagado de energía HDMI con un solo cable, FailOver, idioma, transparencia de OSD, ahorro de energía, restablecimiento de opción avanzada), ajustes de Android (red e Internet, aplicaciones y notificaciones, pantalla, pantalla de señalización, seguridad, idioma y entrada, fecha y hora, acerca del dispositivo)
Plug&Play | DDC2B
ASPECTOS MECÁNICOS
Orientación | Horizontal, vertical
Diseño sin ventiladores | si
Montaje VESA | 400 x 400mm
Rango de temperatura de funcionamiento | 0°C - 40°C
Rango de temperatura de almacenamiento | - 20°C - 60°C
MTBF | 50.000 horas (no incluye retroiluminación)
ACCESSORIES INCLUDED
Cable | de alimentación (1.8m), HDMI (1.8m), RS-232c (1.8m)
Guía | guía de inicio rápido, guía de seguridad
Otro | Soporte de montaje en pared, Guía de montaje en pared, Tornillos, Anclajes de tornillo, Pegatinas para agujeros de tornillo
Mando a distancia | sí (pilas incluidas)
Gestión de energía
Unidad de fuente de alimentación | interno
Fuente de alimentación | AC 100 - 240V, V50/60Hz
Gestión de energía | 59W typical, Modo en espera 0.5W, Modo apagado 0.3W
SOSTENIBILIDAD
Certificados | CB, CE, TÜV-Bauart, EAC, RoHS support, ErP, WEEE, REACH, UKCA
Clase de eficiencia energética (Regulation (EU) 2017/1369) | C
Dimensiones / Peso
Producto dimensiones W x H x D | 1459.2 x 837.1 x 38.9mm
Dimensiones de la caja (ancho x alto x fondo) | 1640 x 990 x 164mm
Peso (sin caja) | 25.3kg
Peso (con caja) | 36.4kg
Código EAN | 4948570124459
Dimensiones / Peso
Producto dimensiones W x H x D | 1459.2 x 837.1 x 38.9mm
Dimensiones de la caja (ancho x alto x fondo) | 1640 x 990 x 164mm
Peso (sin caja) | 25.3kg
Peso (con caja) | 36.4kg
Código EAN | 4948570124459