## Worksheet
ProLite TW1623AS-B1P
Características de la pantalla
Diseño | Cristal de borde a borde
Diagonal | 15.6", 39.5cm
Pantalla | IPS
Resolución nativa | 1920 x 1080 (2 megapixel HD)
Relación de aspecto | 16:9
Brillo | 450 cd/m²
Brillo | 385 cd/m² con touch pantalla
Transmisión de luz | 86%
Contraste estático | 1000:1 con touch pantalla
Tiempo de respuesta (GTG) | 30ms
Área de visualización | horizontal/vertical: 170°/170°, derecho/izquierdo: 85°/85°, arriba/abajo: 85°/85°
Soporte de Color | 16.7mln 8bit
Área de visualización h x v | 344.2 x 193.6mm, 13.5 x 7.6"
Pixel pitch | 0.17925mm
Bisel color y acabado | negro, mate
Táctilidad
Tecnología Touchscreen | proyectiva capacitiva
Puntos de contacto | 10 (HID, only with supported OS)
Método táctil | dedo, guante (latex), lápiz capacitivo
Touch interface | USB
interfaces / conectores / controladores
Entrada de control del monitor | RJ45 (LAN) x1 (PoE - IEEE802.3 at/Max. 30W)
Conector de salida digital | HDMI x1 (mini HDMI, 1920x1080 @60Hz)
Salida de audio | Mini jack x1 Altavoces 2 x 2W
Puertos USB | x3 (2.0 (DC5V, 500mA))
Micrófono | x1
Caracteristicas
Software integrado | Android 13
CPU | Rockchip RK3568 Quad-core A55*4
GPU | G52 MP2
Storage | 32GB eMMC
Memory | 4GB DDR4
WiFi | IEEE802.11a/b/g/n/ac
Bluetooth | 5.2
Extra | rotación automática, micrófono, ranura para tarjetas SD, revestimiento anti-huellas
Opratividad | 24/7
Retención antiimagen | si
Espesor del vidrio | 1.8mm
Dureza del vidrio | 6H
Bloqueo de teclas OSD | si
GENERAL
Controles | Volumen +, Volumen -, Encendido
Applications | Bloquear aplicación, gestionar el tiempo de reinicio, gestionar el tiempo de encendido/apagado, calculadora, calendario, Chrome, alarma / reloj / temporizador, / cronómetro, gestionar archivos y carpetas, organizar álbumes, Gmail, reproducir archivos de audio, Play store, motor de búsqueda, preferencias del sistema, grabadora de sonido, reproducir archivos de vídeoBloquear aplicación, gestionar el tiempo de reinicio, gestionar el tiempo de encendido/apagado, calculadora, calendario, Chrome, alarma / reloj / temporizador, / cronómetro, gestionar archivos y carpetas, organizar álbumes, Gmail, reproducir archivos de audio, Play store, motor de búsqueda, preferencias del sistema, grabadora de sonido, reproducir archivos de vídeo
ASPECTOS MECÁNICOS
Orientación | Horizontal, vertical, boca arriba
Montaje VESA | 100 x 100mm
ACCESSORIES INCLUDED
Guía | guía de inicio rápido, guía de seguridad
Otro | adaptador de CA
Tapa de cables | si
Gestión de energía
Unidad de fuente de alimentación | externo
Fuente de alimentación | DC 12 V
Gestión de energía | 24W typical, Modo en espera 0.5W, Modo apagado 0.3W
SOSTENIBILIDAD
Certificados | CE, EAC, RoHS support, ErP, WEEE, REACH, UKCA
REACH SVHC | por encima de 0.1% de plomo
Dimensiones / Peso
Producto dimensiones W x H x D | 387 x 244 x 30.5mm
Dimensiones de la caja (ancho x alto x fondo) | 477 x 295 x 75mm
Volumen del pallet | 150pcs
Dimensiones del pallet (ancho x alto x fondo) | 1000 x 1200 x 1760mm
Peso (sin caja) | 1.5kg
Peso (con caja) | 2.4kg
Código EAN | 4948570124534
Dimensiones / Peso
Producto dimensiones W x H x D | 387 x 244 x 30.5mm
Dimensiones de la caja (ancho x alto x fondo) | 477 x 295 x 75mm
Volumen del pallet | 150pcs
Dimensiones del pallet (ancho x alto x fondo) | 1000 x 1200 x 1760mm
Peso (sin caja) | 1.5kg
Peso (con caja) | 2.4kg
Código EAN | 4948570124534