## Worksheet
ProLite XUB2797UHSNP-B1
Características de la pantalla
Diseño | 3 lados sin bordes
Diagonal | 27", 68.5cm
Pantalla | IPS Panel Technology LED, acabado mate
Resolución nativa | 3840 x 2160 @60Hz (8.3 megapixel 4K UHD)
Resolucion nativa | 60Hz
Relación de aspecto | 16:9
Brillo | 350 cd/m²
Contraste estático | 1300:1
Contraste avanzado | 80M:1
Tiempo de respuesta (GTG) | 4ms
Área de visualización | horizontal/vertical: 178°/178°, derecho/izquierdo: 89°/89°, arriba/abajo: 89°/89°
Soporte de Color | 1.07B (8bit+FRC) (sRGB: 99%; NTSC: 72%)
Sincronización horizontal | 30 - 140kHz
Área de visualización h x v | 596.7 x 335.7mm, 23.5 x 13.2"
Pixel pitch | 0.155mm
Colour | mate, negro
interfaces / conectores / controladores
Conector de entrada | HDMI x1 (v.2.0) DisplayPort x1 (v.1.2) USB-C x1 (PD 96W)
Conector de salida | DisplayPort x1
USB HUB | x4 (3x v.3.2 Gen 1 (5Gbps, 4.5W) 1x Type C (5Gbps, 15W))
USB-C DOCK | x1 (Power delivery 96W, LAN, DP out, USB v.3.2 (Gen 1, 5Gbit))
HDCP | si
Conector de auriculares | si
RJ45 (LAN) | x1
Caracteristicas
KVM switch | si
Reductor de luz azul | si
Flicker free | si
Extra | i-Style colour
OSD idioma | EN, DE, FR, ES, IT, RU, JP, CZ, NL, PL
Controles | Joystick/Encendido: Arriba/Selección de entrada, Abajo, Derecha/Volumen/Silencio, Izquierda/Submenú/Acceso directo, Entrada/Salir
Los controles de usuario | ajuste de imagen (brillo, contraste, Eco, ACR, OD, Tecnología X-Res, DPS), ajustes de color (6-Axis, color i-Style, reductor de luz azul, gamma, gama RGB, temp. de color, preajuste de usuario), PiP/PbP (subfuente, posición PiP, tamaño PiP, intercambio), OSD (posición OSD H., posición OSD V., rotación OSD, tiempo de espera, fondo OSD, DDC/CI, información de pantalla), idioma, recuperación, miscelánea (nitidez y suavidad, ajuste del modo de vídeo, logotipo de apertura, LED, USB BC, MST, USB C, dirección MAC), KVM, selección de entrada (fuente), ajustes de audio (volumen, silencio, entrada)
Altavoces | 2 x 2W
Comodidad | preparado para Kensington-lock™, DDC/CI, DDC2B
ASPECTOS MECÁNICOS
Soporte de altura regulable | altura, giro, inclinación, pivote (rotación a ambos lados)
Ajuste de altura | 150mm
Rotación (función de pivote) | 90°
Soporte giratorio | 90°; 45° izquierdo; 45° derecho
Ángulo de inclinación | 23° arriba; 5° abajo
Montaje VESA | 100 x 100mm
Sistema de gestión de cables | si
ACCESSORIES INCLUDED
Cable | de alimentación, USB, HDMI, DP, USB-C
Otro | guía de inicio rápido, guía de seguridad
Gestión de energía
Unidad de fuente de alimentación | interno
Fuente de alimentación | AC 100 - 240V, 50/60Hz
Gestión de energía | 33W typical, Modo en espera 0.5W, Modo apagado 0.3W
SOSTENIBILIDAD
Certificados | TCO Certified, CE, TÜV-GS, EAC, VCCI-B, PSE, RoHS support, ErP, WEEE, REACH, UKCA
Clase de eficiencia energética (Regulation (EU) 2017/1369) | F
EPEAT Silver | *el registro varía según el país, consulte www.epeat.net para obtener más detalles
REACH SVHC | por encima de 0.1% de plomo
Garantía | 5 años (para más información y los países disponibles compruebe la sección Garantía en nuestra web)
SOSTENIBILIDAD
Certificados | TCO Certified, CE, TÜV-GS, EAC, VCCI-B, PSE, RoHS support, ErP, WEEE, REACH, UKCA
Clase de eficiencia energética (Regulation (EU) 2017/1369) | F
EPEAT Silver | *el registro varía según el país, consulte www.epeat.net para obtener más detalles
REACH SVHC | por encima de 0.1% de plomo
Garantía | 5 años (para más información y los países disponibles compruebe la sección Garantía en nuestra web)