## Worksheet
G-Master GC2480HSU-B1
Características de la pantalla
Diagonal | 23.6", 59.8cm
Pantalla | VA
Curvo | 1500R
Resolución nativa | 1920 x 1080 @180Hz (2.1 megapixel)
Resolucion nativa | 180Hz
Relación de aspecto | 16:9
Brillo | 300 cd/m²
Contraste estático | 3000:1
Contraste avanzado | 80M:1
Tiempo de respuesta (MPRT) | 0.5ms
Área de visualización | horizontal/vertical: 178°/178°, derecho/izquierdo: 89°/89°, arriba/abajo: 89°/89°
Soporte de Color | 16.7mln (sRGB: 96%, NTSC: 72%)
Sincronización horizontal | 30 - 200kHz
Área de visualización h x v | 521.4 x 293.3mm, 20.5 x 11.5"
Pixel pitch | 0.271mm
Colour | mate, negro
interfaces / conectores / controladores
Conector de entrada | HDMI x2 (v. 2.0) DisplayPort x1 (v. 1.4)
USB HUB | x2 (v.2.0 (DC5V, 500mA))
HDCP | si
Conector de auriculares | si
Caracteristicas
Reductor de luz azul | si
Flicker free | si
compatible con tecnología Adaptive Sync | si
HDR | sí
OSD idioma | EN, DE, FR, ES, IT, PT, RU, JP, CZ, NL, PL
Controles | Encendido, Menú (Arriba/Submenú, Abajo/Selección de entrada, Izquierda/ECO, Derecha/Volumen)
Los controles de usuario | ajuste de imagen (contraste, brillo, OD, ACR, ECO, ajuste de área negra, saturación de color, reducción de desenfoque de movimiento, AMD FreeSync), fuente de entrada, configuración de audio (volumen, silencio), grabación de ajustes del usuario (modos de usuario), ajustes de color (6 ejes, gamma, reducción de luz azul, temperatura de color, preajuste de usuario), ajuste de imagen (i-Style Color, tecnología x-res, nitidez, gama RGB, configuración de modo de vídeo), idioma, menú de configuración (posición horizontal OSD, Posición vertical de OSD, tiempo de espera de visualización de OSD, logotipo de bienvenida, LED de encendido), información de visualización
Altavoces | 2 x 2W
Comodidad | preparado para Kensington-lock™, DDC2B, Mac OSX
ASPECTOS MECÁNICOS
Soporte de altura regulable | inclinación
Ángulo de inclinación | 22° arriba; 4° abajo
Montaje VESA | 100 x 100mm
Sistema de gestión de cables | si
ACCESSORIES INCLUDED
Cable | de alimentación (1.5m), USB (1.5m), HDMI (1.5m)
Otro | guía de inicio rápido, guía de seguridad
Gestión de energía
Unidad de fuente de alimentación | interno
Fuente de alimentación | AC 100 - 240V, 50/60Hz
Gestión de energía | 21W typical, Modo en espera 0.5W, Modo apagado 0.3W
SOSTENIBILIDAD
Certificados | CE, TÜV-Bauart, EAC, PSE, RoHS support, ErP, WEEE, VCCI, REACH, UKCA
Clase de eficiencia energética (Regulation (EU) 2017/1369) | E
REACH SVHC | por encima de 0.1% de plomo
SOSTENIBILIDAD
Certificados | CE, TÜV-Bauart, EAC, PSE, RoHS support, ErP, WEEE, VCCI, REACH, UKCA
Clase de eficiencia energética (Regulation (EU) 2017/1369) | E
REACH SVHC | por encima de 0.1% de plomo