## Worksheet
EW-7822ULC
Device
WiFi | AC1200 WiFi 5, Max. data transfer rates up to 867Mbps (5GHz) and 300Mbps (2.4GHz)
Sistema operativo | Windows 7/8/8.1/10/11, Mac OS 10.9 - 10.15 y Linux Kernel: 3.8 ~ 5.11
USB | 3.0 xNA, 2.0 x 1 (Type A)
Apoyo de idiomas | EN, ES
Especificación técnica
WiFi standard | 2.4GHz: IEEE 802.11b/g/n, 5GHz: IEEE 802.11ac/a/n
SOSTENIBILIDAD
Certificados | CE
Dimensiones / Peso
Producto dimensiones | 7 x 15 x 20mm
Peso (sin caja) | 0.02kg
Código EAN | 4717964701602
Condiciones ambientales
Rango de temperatura de funcionamiento | 0°C - 40°C
Humedad durante el funcionamiento | 0% - 90%
Rango de temperatura de almacenamiento | - 20°C - 60°C
Humedad durante el almacenamiento | 0% - 95%
Condiciones ambientales
Rango de temperatura de funcionamiento | 0°C - 40°C
Humedad durante el funcionamiento | 0% - 90%
Rango de temperatura de almacenamiento | - 20°C - 60°C
Humedad durante el almacenamiento | 0% - 95%