## Worksheet
ProLite TE5513A-B1AG
Características de la pantalla
Diseño | Thin bezel
Diagonal | 54.6", 138.8cm
Pantalla | IPS
Touch Glass | Revestimiento antibrillo, cristal antirreflejos, recubrimiento antibacteriano, escritura ultrasuave, Zero-Gap Air Bonding
Pantalla | IPS
Resolución nativa | 3840 x 2160 (8.3 megapixel 4K UHD)
Relación de aspecto | 16:9
Brillo | 450 cd/m²
Transmisión de luz | 88%
Contraste estático | 1200:1
Tiempo de respuesta (GTG) | 8ms
Área de visualización | horizontal/vertical: 178°/178°, derecho/izquierdo: 89°/89°, arriba/abajo: 89°/89°
Soporte de Color | 1.07B 10bit (8bit + Hi-FRC) (NTSC 72%)
Sincronización horizontal | 30 - 135kHz
Área de visualización h x v | 1210 x 680mm
Pixel pitch | 0.315mm
Bisel color y acabado | negro, mate
Táctilidad
Tecnología Touchscreen | PureTouch-IR⁺
Puntos de contacto | 40, 10pt writing (HID, solo con OS soportado, toque de 40 puntos con Android)
Velocidad de escaneo | 200Hz
Precisión táctil | +- 1mm
Método táctil | pluma, dedo, guante (Lápiz pasivo, objetos opacos)
Touch interface | USB
Sistemas operativos compatibles | All iiyama monitors are Plug & Play and compatible with Windows and Linux. For details regarding the supported OS for the touch models, please refer to the driver instruction file available in the downloads section.
Rechazo de palma | sí
interfaces / conectores / controladores
Conector de entrada digital | HDMI x2 (2.0, max. 3840x2160 @60Hz, YUV444, ARC on HDMI #1) DisplayPort x1 (1.2, max. 3840x2160 @60Hz) USB-C x2 (3.2 (Gen 1, 5 Gbit), 3840×2160 @60 Hz (RGB444), DP 1.2 Modo Alt, PD (1× frontal 100W [compartición de red 100M], 1× lateral 65W), Datos, Táctil)
Entrada de audio | Mini jack x1 (Microphone)
Entrada de control del monitor | RS-232c x1 (DSUB 9pin)
Conector de salida digital | HDMI x1 (2.0, max. 3840x2160 @60Hz, YUV444 / RGB444, MSD (Multi-Screen Display))
Salida de audio | S/PDIF (Optical) x1 Mini jack x1 (Headphone) Altavoces 2 x 20W (Frontal + 20W Subwoofer)
Monitor controles de salida | ranura OPS x1 (Intel OPS 80pin - Una vez instalado: USB-C frontal: 65W, lateral: 15W)
HDCP | 2.3
Puertos USB | x5 (reproducción multimedia / periféricos / almacenamiento – parte delantera: 2× 3.2 (Gen 1, 5 Gbit), 1× USB-C 3.2 (Gen 1, 5 Gbit, 100W PD), lateral: 1× 3.2 (Gen 1, 5 Gbit), 1× USB-C 3.2 (Gen 1, 5 Gbit, 65W PD))
RJ45 (LAN) | x2 (Cambio automático para PC y Android, 1000 MB)
Caracteristicas
Software integrado | iiWare 21E (sistema operativo Android 14) con Google EDLA, iiControl (DMS), Whiteboard, navegador web, administrador de archivos, unidades de nube y iiShare para conexión inalámbrica con dispositivos Windows/iOS/Android
WiFi | sí (WiFi-6, Bluetooth 5.0)
Hardware | CPU: Quad-core A73*4 (1.4GHz), GPU: G52 MC1, RAM: 8GB, ROM: 128GB
Extra | Sensor de luz ambiental, Sensor de levantamiento de lápiz, Sensor de movimiento PIR, ranura para OPS Slot PC opcional, 4x Lápiz táctil (recubrimiento antibacteriano)
Opratividad | 24/7
Reproducción multimedia | si
Espesor del vidrio | 3.2mm
Dureza del vidrio | 7H
Carcasa (bisel) | metal
Bloqueo de teclas OSD | si
GENERAL
OSD idioma | EN, DE, FR, ES, IT, RU, CZ, NL, PL, SV, FI, DA, NB
Controles | Encendido, Inicio, Bloqueo táctil, Volumen, Entrada (Fuente)
Los controles de usuario | configuración general (entrada, volumen, retroiluminación), audio (volumen, bajos, agudos, balance, modo de sonido, silencio), configuración de pantalla (relación de aspecto, desplazamiento de píxeles), configuración de visualización (brillo, contraste, tono, nitidez, modo de visualización, temperatura de color), configuración (inalámbrico y redes, compartir, dispositivo, personal, sistema)
Reductor de luz azul | si
Flicker free | si
Plug&Play | DDC2B
Garantía | 5 años (para más información y los países disponibles compruebe la sección Garantía en nuestra web)
ASPECTOS MECÁNICOS
Orientación | Horizontal
Diseño sin ventiladores | si
Montaje VESA | 400 x 400mm
Rango de temperatura de funcionamiento | 0°C - 40°C
Rango de temperatura de almacenamiento | - 20°C - 60°C
MTBF | 50.000 horas (no incluye retroiluminación)
ACCESSORIES INCLUDED
Cable | de alimentación (EU 3m, UK 3m), USB (3m), HDMI (3m)
Touch pen | x4 (Puntas de doble función, recubrimiento antibacteriano)
Guía | guía de inicio rápido, guía de seguridad
Otro | Soporte de montaje en pared (VESA 400x400), Soporte de montaje para webcam
Mando a distancia | sí (pilas incluidas)
Gestión de energía
Unidad de fuente de alimentación | interno
Fuente de alimentación | AC 100 - 240V, 50/60Hz
Gestión de energía | 125W typical, Modo en espera 0.5W, Modo apagado 0.3W
SOSTENIBILIDAD
Certificados | CB, CE, TÜV-Bauart, EAC, RoHS support, ErP, WEEE, REACH (RoHS)
REACH SVHC | por encima de 0.1% de plomo
Dimensiones / Peso
Producto dimensiones W x H x D | 1267 x 765.4 x 86mm
Dimensiones de la caja (ancho x alto x fondo) | 1385 x 865 x 185mm
Peso (sin caja) | 28.7kg
Peso (con caja) | 34.8kg
Código EAN | 4948570124794
Dimensiones / Peso
Producto dimensiones W x H x D | 1267 x 765.4 x 86mm
Dimensiones de la caja (ancho x alto x fondo) | 1385 x 865 x 185mm
Peso (sin caja) | 28.7kg
Peso (con caja) | 34.8kg
Código EAN | 4948570124794