## Worksheet
ProLite XCB3497WQSNP-B1
Características de la pantalla
Diseño | curvo
Diagonal | 34", 86.7cm
Pantalla | matrix VA, acabado mate
Curvo | 1500R
Resolución nativa | 3440 x 1440 @120Hz (4.9 megapixel UWQHD, DisplayPort & USB-C)
Resolucion nativa | 120Hz
Relación de aspecto | 21:9
Brillo | 350 cd/m²
Contraste estático | 3000:1
Contraste avanzado | 80M:1
Tiempo de respuesta (MPRT) | 0.4ms
Área de visualización | horizontal/vertical: 178°/178°, derecho/izquierdo: 89°/89°, arriba/abajo: 89°/89°
Soporte de Color | 16.7mln (sRGB: 99%; NTSC: 93%)
Sincronización horizontal | 30 - 180kHz
Área de visualización h x v | 797.2 x 333.7mm, 31.3 x 13.1"
Pixel pitch | 0.232mm
Colour | mate, negro
interfaces / conectores / controladores
Conector de entrada | HDMI x2 (1x v.2.0 and 1x v. 1.4, 3440x1440 @100Hz, 2560x1440 @120Hz) DisplayPort x1 (v.1.4, 3440﻿ x ᠎1440﻿@ 120Hz) USB-C x1 (3440﻿ x ᠎1440﻿@ 120Hz, potencia suministrada 95W)
USB HUB | x4 (2x Type A v.3.2 Gen 1 (5Gbps, 4.5W) 2x Type C (5Gbps, 7.5W))
USB-C DOCK | x1 (Potencia suministrada 95W, LAN, USB v. 3.2 (Gen 1, 5Gbit))
HDCP | si
Conector de auriculares | si
RJ45 (LAN) | x1
Caracteristicas
KVM switch | si
Reductor de luz azul | si
Flicker free | si
compatible con tecnología Adaptive Sync | FreeSync Premium, HDMI: 2560 x 1440 @48-100Hz, DP / USB-C: 3440 x 1440 @48-120Hz
Extra | i-Style Colour
OSD idioma | EN, DE, FR, ES, IT, RU, JP, CZ, NL, PL
Controles | Joystick: Encendido/Menú (Centro), Adelante/Selección de señal, Atrás, Izquierda/Color i-Style/ECO/Reductor de luz azul, Derecha/Volumen
Los controles de usuario | ajuste de imagen (brillo, contraste, Eco, ACR, OD, AdaptiveSync, reducción de desenfoque de movimiento, tecnología X-Res, black tuner), configuración de color (6 ejes, color i-Style color, reductor de luz azul, gamma, rango RGB, temperatura de color), OSD (posición horizontal OSD, posición vertical OSD, tiempo de OSD, fondo de OSD, control DDC/CI, información de pantalla), idioma, varios (nitidez, ajuste de modo de video, logo de inicio, LED de encendido, dirección Mac, carga USB, velocidad de USB C), KVM (HDMI1, HDMI2, DisplayPort, USB C), selección de entrada, configuración de audio (volumen, silenciar audio), restablecer
Altavoces | 2 x 5W
Comodidad | preparado para Kensington-lock™, DDC2B
ASPECTOS MECÁNICOS
Soporte de altura regulable | giro, inclinación
Ajuste de altura | 150mm
Soporte giratorio | 90°; 45° izquierdo; 45° derecho
Ángulo de inclinación | 23° arriba; 5° abajo
Montaje VESA | 100 x 100mm
Sistema de gestión de cables | si
ACCESSORIES INCLUDED
Cable | de alimentación, USB, HDMI, DP, USB-C
Otro | guía de inicio rápido, guía de seguridad
Gestión de energía
Unidad de fuente de alimentación | interno
Fuente de alimentación | AC 100 - 240V, 50/60Hz
Gestión de energía | 32W default , Modo en espera 0.5W, Modo apagado 0.3W
SOSTENIBILIDAD
Certificados | TCO Certified, CE, TÜV-GS, EAC, VCCI-B, PSE, RoHS support, ErP, WEEE, REACH, UKCA
Clase de eficiencia energética (Regulation (EU) 2017/1369) | F
EPEAT Silver | *el registro varía según el país, consulte www.epeat.net para obtener más detalles
REACH SVHC | por encima de 0.1% de plomo
SOSTENIBILIDAD
Certificados | TCO Certified, CE, TÜV-GS, EAC, VCCI-B, PSE, RoHS support, ErP, WEEE, REACH, UKCA
Clase de eficiencia energética (Regulation (EU) 2017/1369) | F
EPEAT Silver | *el registro varía según el país, consulte www.epeat.net para obtener más detalles
REACH SVHC | por encima de 0.1% de plomo