## Worksheet
ProLite B1980S-W1
Características de la pantalla
Diagonal | 19", 48cm
Pantalla | TN
Resolución nativa | 1280 x 1024 @75Hz (1.3 megapixel)
Resolucion nativa | 75Hz
Relación de aspecto | 5:4
Brillo | 250 cd/m²
Contraste estático | 1000:1
Contraste avanzado | 12M:1
Tiempo de respuesta (GTG) | 3ms
Área de visualización | horizontal/vertical: 170°/160°, derecho/izquierdo: 85°/85°, arriba/abajo: 80°/80°
Soporte de Color | 16.7mln (sRGB: 99%; NTSC: 72%)
Sincronización horizontal | 30 - 80kHz
Área de visualización h x v | 376.32 x 301.05mm, 14.8 x 11.9"
Pixel pitch | 0.294mm
Colour | mate, blanca
interfaces / conectores / controladores
Conector de entrada | HDMI x1 (v.1.4) DisplayPort x1 (v.1.2.)
HDCP | si
Caracteristicas
OSD idioma | EN, DE, FR, ES, IT, PT, RU, JP, CZ, NL, PL
Controles | Alimentación, Menú, + / Volumen, -/ Eco, Selección de señal (Automático)
Los controles de usuario | luminancia (contraste, brillo, Eco, color i-Style, ACR), configuración de imagen (reloj, fase, posición H., posición V.), temperatura de color (gamma, temperatura de color), configuración OSD (posición H., posición V. posición, tiempo de espera, idioma), extra (restablecimiento, selección de señal, información), ajuste automático
Altavoces | 2 x 2W
Comodidad | preparado para Kensington-lock™, DDC2B, Mac OSX
ASPECTOS MECÁNICOS
Soporte de altura regulable | altura, giro, inclinación, pivote (rotación a ambos lados)
Ajuste de altura | 150mm
Rotación (función de pivote) | 90°
Soporte giratorio | 120°; 60° izquierdo; 60° derecho
Ángulo de inclinación | 23° arriba; 5° abajo
Montaje VESA | 100 x 100mm
Sistema de gestión de cables | si
ACCESSORIES INCLUDED
Cable | de alimentación, HDMI
Otro | guía de inicio rápido, guía de seguridad
Gestión de energía
Unidad de fuente de alimentación | interno
Fuente de alimentación | AC 100 - 240V, 50/60Hz
Gestión de energía | 12W typical, Modo en espera 0.5W, Modo apagado 0.3W
SOSTENIBILIDAD
Certificados | CE, TÜV-GS, RoHS support, ErP, WEEE, REACH, UKCA
Clase de eficiencia energética (Regulation (EU) 2017/1369) | D
EPEAT | *el registro varía según el país, consulte www.epeat.net para obtener más detalles
REACH SVHC | por encima de 0.1% de plomo
SOSTENIBILIDAD
Certificados | CE, TÜV-GS, RoHS support, ErP, WEEE, REACH, UKCA
Clase de eficiencia energética (Regulation (EU) 2017/1369) | D
EPEAT | *el registro varía según el país, consulte www.epeat.net para obtener más detalles
REACH SVHC | por encima de 0.1% de plomo