## Worksheet
WP-D003C
Device
Plataformas compatibles | Windows, MAC, Chrome, cualquier sistema operativo compatible con todas las funciones Type-C
Velocidad de fotogramas | 30fps en resolución 4K (3840 x 1440)
Resolución de salida | 720x480, 720x576, 1280x720,1920x1080(1080P), 3840x2160@30Hz
Inalámbrico | 802.11a/n/ac, 5GHz
Velocidad de datos inalámbrica | QUIC (Quick UDP Internet Connections)
Alcance | 10 m max.
Especificación técnica
Colour | plateado, negro
Software | Connects with iiShare app
Dimensiones / Peso
Producto dimensiones W x H x D | 40 x 190 x 18mm
Peso (sin caja) | 0.69kg
Código EAN | 4948570033409
Dimensiones / Peso
Producto dimensiones W x H x D | 40 x 190 x 18mm
Peso (sin caja) | 0.69kg
Código EAN | 4948570033409