## Worksheet
ProLite T4329AS-B1AG
Características de la pantalla
Diseño | Cristal de borde a borde
Diagonal | 42.5", 108cm
Pantalla | VA, DLED
Touch Glass | Cristal antirreflejo con tratamiento antibrillo, escritura fluida, sin separación – unión sin aire, PCAP de alto contraste
Resolución nativa | 3840 x 2160 (8.3 MegaPixels 4K UHD)
Relación de aspecto | 16:9
Brillo | 500 cd/m²
Brillo | 420 cd/m² con touch pantalla
Transmisión de luz | 83%
Contraste estático | 4000:1
Tiempo de respuesta (GTG) | 6.5ms
Área de visualización | horizontal/vertical: 178°/178°, derecho/izquierdo: 89°/89°, arriba/abajo: 89°/89°
Soporte de Color | 1.07G (8 Bits+FRC) (NTSC 72%)
Sincronización horizontal | 28 - 160kHz
Área de visualización h x v | 941.2 x 529.4mm, 37 x 20.8"
Pixel pitch | 0.245mm
Bisel color y acabado | negro, mate
Táctilidad
Tecnología Touchscreen | DeepContrast-PCAP
Puntos de contacto | 20 (HID, only with supported OS)
Precisión táctil | +- 2.5mm
Método táctil | pluma, dedo
Touch interface | USB
Sistemas operativos compatibles | All iiyama monitors are Plug & Play and compatible with Windows and Linux. For details regarding the supported OS for the touch models, please refer to the driver instruction file available in the downloads section.
Rechazo de palma | sí
interfaces / conectores / controladores
Conector de entrada digital | HDMI x2 (᠎1.4/ 2.0, max. 3840﻿x᠎2160 @60Hz﻿) USB-C x1 (3.2, DP 1.2 Alt mode, 15W PD)
Entrada de control del monitor | RS-232c x1 RJ45 (LAN) x1 IR x1 (3.5mm)
Salida de audio | Altavoces 2 x 10W
Monitor controles de salida | RS-232c x1 Bucle IR x1 (3.5mm)
HDCP | 1.4 / 2.2
Puertos USB | x2 (2.0 con soporte multimedia)
RS-232c | x1
Caracteristicas
Software integrado | Android 14 OS, Whiteboard, iiSignage², iiControl, iiShare, EShare, FailOver, TeamViewer, Web-, PDF & Media Player, iiBrowser, File manager
WiFi | WiFi 5 @ 2.4G / 5G
Hardware | CPU: MTK9679 Quad-core A73*4, GPU: Mali G51, RAM: 4GB, ROM: 32GB
Modo kiosko | si
Opratividad | 24/7
Retención antiimagen | si
Espesor del vidrio | 3.7mm
Dureza del vidrio | 8H
Carcasa (bisel) | metal (frontal)
Bloqueo de teclas OSD | si
Bloqueo de mando a distancia | si
GENERAL
OSD idioma | EN, DE, FR, ES, RU, JP, NL, PL
Controles | Energía (mantener pulsado para Menú Rápido: fuente, volumen +, volumen –, brillo +, brillo –, desbloqueo táctil)
Los controles de usuario | imagen (brillo, contraste, nitidez, nivel de negro, matiz, color, reducción de ruido, selección de gamma, luz azul baja, temperatura de color, control de color, restablecer imagen), audio (balance, agudos, bajos, volumen, salida de audio, volumen máx., volumen mín., silencio, configuración de altavoces, restablecer audio), configuración OSD (tiempo de espera OSD, posición H OSD, posición V OSD, transparencia OSD, información OSD, barra lateral), general (logo y animación, fondo de pantalla, imagen sin señal, programación, temporizador de apagado), pantalla (modo zoom, zoom personalizado, rotación del sistema, restablecer pantalla), dispositivo (estado de encendido, enrutamiento RS232, control IR, botones físicos, soporte motorizado, ahorro de energía, ahorro de panel, información del monitor, bloqueo táctil, otros), sistema (idioma, actualización del sistema, restablecer configuración, restablecimiento de fábrica, configuración de Android), administrador (bloqueo de menú, bloqueo de reuniones, HDMI CEC, modo kiosco, compartir pantalla, espera Miracast, exportar registros)
Plug&Play | DDC2B
ASPECTOS MECÁNICOS
Orientación | Horizontal, vertical
Diseño sin ventiladores | si
Montaje VESA | 300 x 300mm
Rango de temperatura de funcionamiento | 0°C - 40°C
Rango de temperatura de funcionamiento (-°/+°) | -20°C - 60°C
MTBF | 50000 horas (no incluye retroiluminación)
ACCESSORIES INCLUDED
Cable | de alimentación (1.8m), HDMI (1.8m), RS-232c (1.8m)
Touch pen | x2 (Puntas de doble)
Guía | guía de inicio rápido, guía de seguridad
Otro | Soporte de montaje en pared (VESA 300x300), soportes magnéticos para lápices táctiles (en los laterales en orientación horizontal)
Mando a distancia | sí (pilas incluidas)
Gestión de energía
Unidad de fuente de alimentación | interno
Fuente de alimentación | AC 100 - 240V, 50/60Hz
Gestión de energía | 98W typical, Modo en espera 0.5W, Modo apagado 0.3W
SOSTENIBILIDAD
Certificados | CB, CE, TÜV-Bauart, EAC, RoHS support, ErP, WEEE, REACH, UKCA, cTUVus
Clase de eficiencia energética (Regulation (EU) 2017/1369) | G
REACH SVHC | por encima de 0.1% de plomo
Dimensiones / Peso
Producto dimensiones W x H x D | 989.6 x 577.8 x 72.8mm
Dimensiones de la caja (ancho x alto x fondo) | 1115 x 730 x 144mm
Peso (sin caja) | 13.7kg
Peso (con caja) | 17.6kg
Código EAN | 4948570125579
Dimensiones / Peso
Producto dimensiones W x H x D | 989.6 x 577.8 x 72.8mm
Dimensiones de la caja (ancho x alto x fondo) | 1115 x 730 x 144mm
Peso (sin caja) | 13.7kg
Peso (con caja) | 17.6kg
Código EAN | 4948570125579