## Worksheet
G-Master GCB3482WQSU-B1
Características de la pantalla
Diseño | curvo
Diagonal | 34", 86.4cm
Pantalla | VA
Curvo | 1500R
Resolución nativa | 3440 x 1440 @120Hz (4.9 megapixel UWQHD, DisplayPort)
Resolucion nativa | 120Hz
Relación de aspecto | 21:9
Brillo | 500 cd/m²
Contraste estático | 3000:1
Contraste avanzado | 80M:1
Tiempo de respuesta (MPRT) | 0.6ms
Área de visualización | horizontal/vertical: 178°/178°, derecho/izquierdo: 89°/89°, arriba/abajo: 89°/89°
Soporte de Color | 16.7mln 8bit (sRGB: 99%; NTSC: 72%)
Sincronización horizontal | 30 - 180kHz
Área de visualización h x v | 797.22 x 333.72mm, 31.4 x 13.1"
Pixel pitch | 0.232mm
Colour | negro
interfaces / conectores / controladores
Conector de entrada | HDMI x2 (v.2.0, 3440x1440 @100Hz) DisplayPort x1 (v.1.4, 3440﻿ x ᠎1440﻿@ 120Hz)
USB HUB | x4 (2x Type A v.3.2 Gen 1 (5Gbps, 4.5W) 2x Type C (5Gbps, 7.5W))
HDCP | si
Conector de auriculares | si
Caracteristicas
Reductor de luz azul | si
Flicker free | si
compatible con tecnología Adaptive Sync | FreeSync Premium - HDMI: 2560 x 1440 @50-120Hz, DP: 3440 x 1440 @48-120Hz
HDR | HDR400
OSD idioma | EN, DE, FR, ES, IT, PT, RU, JP, CZ, NL, PL
Controles | Indicador de encendido, Joystick: Encendido / Menú (Centro), Arriba / Selección de señal, Abajo, Izquierda / i-Style Colour / Modo Noche / Reducción de luz azul, Derecha / Volumen
Los controles de usuario | ajuste de imagen (contraste, brillo, OD, HDR, FreeSync Premium, ACR, modo noche, reducción de luz azul, reducción de desenfoque por movimiento, gamma), selección de entrada, ajustes de audio (volumen, silencio), guardar configuraciones del usuario (modos de usuario), ajustes de color (ajuste de 6 ejes, temperatura de color, preajuste del usuario, ajuste de negros (Black Tuner)), ajustes de imagen (i-Style Colour, tecnología x-res, nitidez, rango de niveles HDMI, modo direct drive, ajuste de modo de vídeo), idioma, menú de configuración (posición horizontal del OSD, posición vertical del OSD, tiempo de visualización del OSD, logotipo de inicio, LED de encendido, control DDC/CI, carga USB), información de pantalla, restablecer
Altavoces | 2 x 5W
Comodidad | preparado para Kensington-lock™, DDC2B, Mac OSX
ASPECTOS MECÁNICOS
Soporte de altura regulable | altura, giro, inclinación
Ajuste de altura | 150mm
Ángulo de inclinación | 23° arriba; 5° abajo
Montaje VESA | 100 x 100mm
Sistema de gestión de cables | si
ACCESSORIES INCLUDED
Cable | de alimentación (1.85m), USB (1.5m), HDMI (1.85m), DP (1.85m)
Otro | guía de inicio rápido, guía de seguridad
Gestión de energía
Unidad de fuente de alimentación | interno
Fuente de alimentación | AC 100 - 240V, 50/60Hz
Gestión de energía | 50W typical, Modo en espera 0.5W, Modo apagado 0.3W
SOSTENIBILIDAD
Certificados | CE, TÜV-Bauart, EAC, PSE, RoHS support, ErP, WEEE, VCCI, REACH, UKCA
Clase de eficiencia energética (Regulation (EU) 2017/1369) | E
EPEAT | EPEAT es una clasificación ambiental integral que ayuda a identificar ordenadores y otros equipos electrónicos más respetuosos con el medio ambiente. La certificación Bronce significa que el monitor cumple con todos los criterios requeridos. EPEAT Bronce es válida en países donde iiyama registra el producto. Visite www.epeat.net para conocer el estado de registro en su país.
REACH SVHC | por encima de 0.1% de plomo
Dimensiones / Peso
Producto dimensiones W x H x D | 808 x 433 (578) x 290mm
Dimensiones de la caja (ancho x alto x fondo) | 900 x 480 x 190mm
Peso (sin caja) | 8.4kg
Peso (con caja) | 13.4kg
Código EAN | 4948570125159
Dimensiones / Peso
Producto dimensiones W x H x D | 808 x 433 (578) x 290mm
Dimensiones de la caja (ancho x alto x fondo) | 900 x 480 x 190mm
Peso (sin caja) | 8.4kg
Peso (con caja) | 13.4kg
Código EAN | 4948570125159