## Worksheet
G-Master GCB3486WQSCP-B1
Características de la pantalla
Diseño | curvo
Diagonal | 34", 86.4cm
Pantalla | VA
Curvo | 1500R
Resolución nativa | 3440 x 1440 @240Hz (4.9 megapixel UWQHD, DisplayPort)
Resolucion nativa | 240Hz
Relación de aspecto | 21:9
Brillo | 500 cd/m²
Contraste estático | 4000:1
Contraste avanzado | 80M:1
Tiempo de respuesta (MPRT) | 0.4ms
Área de visualización | horizontal/vertical: 178°/178°, derecho/izquierdo: 89°/89°, arriba/abajo: 89°/89°
Soporte de Color | 16.7mln 8bit (sRGB: 99%; NTSC: 72%)
Sincronización horizontal | 24 - 360kHz
Área de visualización h x v | 797 x 334mm, 31.4 x 13.1"
Pixel pitch | 0.232mm
Colour | negro
interfaces / conectores / controladores
Conector de entrada | HDMI x2 (v.2.1 3440x1440 @240Hz) DisplayPort x1 (v.1.4, 3440﻿ x ᠎1440﻿@ 240Hz)
USB HUB | x3 (2x Type A v.3.2 Gen 1 (5Gbps, 4.5W) 1x Type C (5Gbps, 10W))
USB-C DOCK | x1 (Power delivery 95W, LAN, USB v.3.2 (Gen 1, 5Gbit))
HDCP | si
Conector de auriculares | si
RJ45 (LAN) | x1
Caracteristicas
KVM switch | si
Reductor de luz azul | si
Flicker free | si
compatible con tecnología Adaptive Sync | FreeSync Premium - HDMI: 3440 x 1440 @48-240Hz, DP / USB-C: 3440 x 1440 @48-240Hz
HDR | HDR400
OSD idioma | EN, DE, FR, ES, IT, RU, JP, CZ, NL, PL
Controles | Indicador de encendido, Joystick: Encendido / Menú (Centro), Arriba / Selección de señal, Abajo, Izquierda / i-Style Colour / Modo Noche / Reducción de luz azul, Derecha / Volumen
Los controles de usuario | ajuste de imagen (contraste, brillo, OD, HDR, AMD FreeSync Premium, ACR, modo nocturno, reductor de luz azul, reducción de desenfoque de movimiento, gamma), selección de entrada, ajustes de audio (volumen, silencio), guardar ajustes de usuario (modos de usuario), ajustes de color (6 ejes, temperatura de color, preajuste de usuario, sintonizador de negro), ajuste de imagen (color i-Style Colour, tecnología x-res, nitidez, rango HDMI, modo de accionamiento directo, ajuste de modo de vídeo), idioma, menú de configuración (posición horizontal OSD, posición vertical OSD, tiempo OSD, logotipo de apertura, LED de encendido, velocidad USB-C, control DDC/CI, carga USB, PIP/PBP, KVM, compresión DSC), información de pantalla, reinicio
Altavoces | 2 x 5W
Comodidad | preparado para Kensington-lock™, DDC2B, Mac OSX
ASPECTOS MECÁNICOS
Soporte de altura regulable | altura, inclinación
Ajuste de altura | 130mm
Ángulo de inclinación | 18.5° arriba; 3.5° abajo
Montaje VESA | 100 x 100mm
Sistema de gestión de cables | si
ACCESSORIES INCLUDED
Cable | de alimentación (1.85m), USB (1.5m), HDMI (1.85m), DP (1.85m)
Otro | guía de inicio rápido, guía de seguridad
Gestión de energía
Unidad de fuente de alimentación | interno
Fuente de alimentación | AC AC - 100V, 240/V, 50Hz
Gestión de energía | 52W typical, Modo en espera 0.5W, Modo apagado 0.3W
SOSTENIBILIDAD
Certificados | CE, TÜV-GS, EAC, VCCI-B, PSE, RoHS support, ErP, WEEE, REACH, UKCA
Clase de eficiencia energética (Regulation (EU) 2017/1369) | F
EPEAT | EPEAT es una clasificación ambiental integral que ayuda a identificar ordenadores y otros equipos electrónicos más respetuosos con el medio ambiente. La certificación Bronce significa que el monitor cumple con todos los criterios requeridos. EPEAT Bronce es válida en países donde iiyama registra el producto. Visite www.epeat.net para conocer el estado de registro en su país.
REACH SVHC | por encima de 0.1% de plomo
SOSTENIBILIDAD
Certificados | CE, TÜV-GS, EAC, VCCI-B, PSE, RoHS support, ErP, WEEE, REACH, UKCA
Clase de eficiencia energética (Regulation (EU) 2017/1369) | F
EPEAT | EPEAT es una clasificación ambiental integral que ayuda a identificar ordenadores y otros equipos electrónicos más respetuosos con el medio ambiente. La certificación Bronce significa que el monitor cumple con todos los criterios requeridos. EPEAT Bronce es válida en países donde iiyama registra el producto. Visite www.epeat.net para conocer el estado de registro en su país.
REACH SVHC | por encima de 0.1% de plomo