## Worksheet
ProLite LH5581UHSG-1AG
Características de la pantalla
Diseño | Thin bezel
Diagonal | 54.6", 138.7cm
Pantalla | VA, revestimiento antirreflejos, acabado mate
Resolución nativa | 3840 x 2160 (8.3 MegaPixels 4K UHD)
Relación de aspecto | 16:9
Brillo | 500 cd/m²
Contraste estático | 5000:1
Tiempo de respuesta (GTG) | 6.5ms
Área de visualización | horizontal/vertical: 178°/178°, derecho/izquierdo: 89°/89°, arriba/abajo: 89°/89°
Soporte de Color | 1.07G (8 Bits+FRC) (NTSC 72%)
Sincronización horizontal | 28 - 160kHz
Área de visualización h x v | 1209.6 x 680.4mm, 47.6 x 26.8"
Pixel pitch | 0.315mm
Bisel color y acabado | blanca, mate, Marco Desmontable
interfaces / conectores / controladores
Conector de entrada digital | HDMI x2 (2.0, max. 3840x2160 @60Hz) USB-C x1 (3.2, DP Alt, 15W PD, @5V / 3A)
Entrada de control del monitor | RS-232c x1 (2.5mm sub-mini jack) RJ45 (LAN) x1 IR x1 (3.5mm stereo mini)
Conector de salida digital | USB-C x1 (DP Alt, 15W PD, @5V / 3A)
Salida de audio | Mini jack x1 (3.5mm) Altavoces 2 x 10W
Monitor controles de salida | RS-232c x1 (2.5mm) Bucle IR x1 (3.5mm)
HDCP | 1.4 / 2.0
Puertos USB | x2 (2.0)
Caracteristicas
Software integrado | Android 14 OS, iiSignage², iiControl, iiShare, EShare, TeamViewer, PDF & Media Player, iiBrowser, File manager
WiFi | sí (Built-in, 2.4G/ 5G)
Hardware | CPU: MTK9679 Quad-core A73*4, GPU: G52 MC1, RAM: 4GB, ROM: 32GB
Extra | Kit de montaje en pared incluido (VESA 300x400mm)
Opratividad | 24/7
Retención antiimagen | si
Reproducción multimedia | si
Carcasa (bisel) | metal
GENERAL
OSD idioma | EN, DE, FR, ES, IT, CN, RU, JP, CZ, NL, PL, SV, FI, DA, NB
Controles | Energía (mantener pulsado para Menú Rápido: fuente, volumen +, volumen –, brillo +, brillo –, desbloqueo táctil)
Los controles de usuario | red (estado, wifi, ethernet, zona wi-fi), imagen (brillo, contraste, nitidez, nivel de negro, tinte, color, reducción de ruido, selección de gamma, temperatura de color, control de color, restablecer imagen), audio (balance, agudos, bajos, volumen, salida de audio, volumen máximo, volumen mínimo, silencio, sincronización de salida de audio, configuración de altavoces, restablecer audio), configuración OSD (tiempo de espera del OSD, posición horizontal del OSD, posición vertical del OSD, transparencia del OSD, información del OSD), general (logotipo y animación, fondo de pantalla, imagen sin señal, programación, temporizador de apagado), pantalla (modo de zoom, zoom personalizado, rotación del sistema, restablecer pantalla), dispositivo (estado al encender, enrutamiento RS232, control IR, soporte motorizado, ahorro de energía, protección del panel, información del monitor, otros), canal (fuente de arranque, renombrar canal de entrada, cambio automático de fuente, detección de pérdida de señal, versión HDMI), sistema (idioma, actualización del sistema, restablecer configuración, restablecer de fábrica, configuración de Android), admin (bloqueo del menú, sala de reuniones, HDMI CEC, compartir pantalla, modo espera Miracast, exportar registros)
Plug&Play | DDC2B
ASPECTOS MECÁNICOS
Orientación | Horizontal, vertical
Diseño sin ventiladores | si
Montaje VESA | 300 x 400mm
Rango de temperatura de funcionamiento | 0°C - 40°C
Rango de temperatura de almacenamiento | - 20°C - 60°C
MTBF | 50.000 horas (no incluye retroiluminación)
ACCESSORIES INCLUDED
Cable | de alimentación (1.8m), HDMI (1.8m), RS-232c (1.8m)
Guía | guía de inicio rápido, guía de seguridad
Otro | Soporte de montaje en pared, Guía de montaje en pared, Tornillos, Anclajes de tornillo, Pegatinas para agujeros de tornillo
Mando a distancia | sí (pilas incluidas)
Gestión de energía
Unidad de fuente de alimentación | interno
Fuente de alimentación | AC 100 - 240V, 50/60Hz
Gestión de energía | 104W typical, Modo en espera 0.5W, Modo apagado 0.3W
SOSTENIBILIDAD
Certificados | CE, TÜV-Bauart, EAC, RoHS support, ErP, WEEE, REACH (UKCA, RoHS2.0, PFOS)
Clase de eficiencia energética (Regulation (EU) 2017/1369) | G
SOSTENIBILIDAD
Certificados | CE, TÜV-Bauart, EAC, RoHS support, ErP, WEEE, REACH (UKCA, RoHS2.0, PFOS)
Clase de eficiencia energética (Regulation (EU) 2017/1369) | G