## Worksheet
ProLite XUB3297QSNP-B1
Características de la pantalla
Diseño | 3 lados sin bordes
Diagonal | 32", 80cm
Pantalla | IPS Panel Technology LED, acabado mate
Resolución nativa | 2560 x 1440 @100Hz (3.7 megapixel QHD)
Resolucion nativa | 100Hz
Relación de aspecto | 16:9
Brillo | 350 cd/m²
Contraste estático | 1000:1
Contraste avanzado | 80M:1
Tiempo de respuesta (MPRT) | 1ms
Área de visualización | horizontal/vertical: 178°/178°, derecho/izquierdo: 89°/89°, arriba/abajo: 89°/89°
Soporte de Color | 1.07B 8bit (sRGB: 99%; NTSC: 72%)
Sincronización horizontal | 30 - 150kHz
Área de visualización h x v | 698.1 x 392.7mm, 27.5 x 15.5"
Pixel pitch | 0.273mm
Colour | mate, negro
interfaces / conectores / controladores
Conector de entrada | HDMI x1 (v.2.0) DisplayPort x1 (v.1.4) USB-C x1 (PD 95W)
Conector de salida | DisplayPort x1 (Daisy Chain MST max. ᠎2560﻿ x ᠎1440﻿)
USB HUB | x4 (v.3.2 Gen 1, 2x Type A (5Gbps, 4.5W), 2xType C (5Gbps, 7.5W))
USB-C DOCK | x1 (Power delivery 95W, LAN, DP out, USB v.3.2 (Gen 1, 5Gbit))
RJ45 (LAN) | x1
Caracteristicas
KVM switch | si
Reductor de luz azul | si
Flicker free | si
compatible con tecnología Adaptive Sync | si
Extra | i-Style colour
OSD idioma | EN, DE, FR, IT, RU, JP, CZ, NL, PL
Controles | Encendido, Menú, Ajustar/Volumen/Silencio, Ajustar/Eco, Entrada/Salir
Los controles de usuario | ajuste de imagen (brillo, contraste, ajuste de negros, nitidez, OD, ACR, Eco, tecnología X-Res), configuración de color (cálido, normal, frío, color del usuario, color i-Style, reductor de luz azul), selección de entrada (HDMI, DP, USB-C, Automático), audio (volumen, silencio), idioma, OSD (posición H del OSD, posición V del OSD, fondo del OSD, tiempo de espera del OSD, información), menú de configuración 1 (KVM, USB-C, carga USB, MST salida DP), menú de configuración 2 (ajuste del modo de vídeo, rango RGB de HDMI, conducción directa, sincronización adaptativa, reductor de desenfoque de movimiento, HDR, logotipo de inicio, LED de encendido, restaurar memoria)
Altavoces | 2 x 2.5W
Comodidad | preparado para Kensington-lock™, DDC/CI, DDC2B
ASPECTOS MECÁNICOS
Soporte de altura regulable | altura, giro, inclinación
Ajuste de altura | 150mm
Soporte giratorio | 90°; 45° izquierdo; 45° derecho
Ángulo de inclinación | 23° arriba; 5° abajo
Montaje VESA | 100 x 100mm
Sistema de gestión de cables | si
ACCESSORIES INCLUDED
Cable | de alimentación, HDMI, DP, USB-C
Otro | guía de inicio rápido, guía de seguridad
Gestión de energía
Unidad de fuente de alimentación | interno
Fuente de alimentación | AC 100 - 240V, 50/60Hz
Gestión de energía | 40W typical, Modo en espera 0.5W, Modo apagado 0.3W
SOSTENIBILIDAD
Certificados | TCO Certified, CE, TÜV-GS, EAC, VCCI-B, PSE, RoHS support, ErP, WEEE, REACH, UKCA
Clase de eficiencia energética (Regulation (EU) 2017/1369) | F
REACH SVHC | por encima de 0.1% de plomo
Garantía | 5 años (para más información y los países disponibles compruebe la sección Garantía en nuestra web)
SOSTENIBILIDAD
Certificados | TCO Certified, CE, TÜV-GS, EAC, VCCI-B, PSE, RoHS support, ErP, WEEE, REACH, UKCA
Clase de eficiencia energética (Regulation (EU) 2017/1369) | F
REACH SVHC | por encima de 0.1% de plomo
Garantía | 5 años (para más información y los países disponibles compruebe la sección Garantía en nuestra web)