## Worksheet
ProLite TE6512MIS-B4AG
Características de la pantalla
Diseño | Thin bezel
Diagonal | 65", 163.9cm
Pantalla | VA DLED
Touch Glass | Revestimiento antirreflejos, Zero-Gap Air Bonding
Resolución nativa | 3840 x 2160 (8.3 megapixel 4K UHD)
Relación de aspecto | 16:9
Brillo | 400 cd/m²
Transmisión de luz | 92%
Contraste estático | 5000:1
Dynamic contrast | 8000:1
Tiempo de respuesta (GTG) | 6.5ms
Área de visualización | horizontal/vertical: 178°/178°, derecho/izquierdo: 89°/89°, arriba/abajo: 89°/89°
Soporte de Color | 1.07B (8bit+FRC)
Sincronización horizontal | 30 - 135kHz
Área de visualización h x v | 1428.5 x 803.5mm, 56.3 x 31.7"
diseño de bisel (lados, parte superior, parte inferior) | 16.5mm, 16.5mm, 45mm
Pixel pitch | 0.372mm
Bisel color y acabado | negro, mate
Táctilidad
Tecnología Touchscreen | PureTouch-IR
Puntos de contacto | 40, 5pt writing (HID, solo con OS soportado)
Precisión táctil | +- 1.5mm
Método táctil | pluma, dedo, guante (Lápiz pasivo, objetos opacos)
Touch interface | USB
Sistemas operativos compatibles | All iiyama monitors are Plug & Play and compatible with Windows and Linux. For details regarding the supported OS for the touch models, please refer to the driver instruction file available in the downloads section.
interfaces / conectores / controladores
Conector de entrada analógica | VGA x1 (max. 1920x1080 @60Hz)
Conector de entrada digital | HDMI x2 (2.0, max. 3840x2160 @60Hz, YUV444 (HDMI x1 compatible ARC/ CEC) DisplayPort x1 (max. 3840x2160 @60Hz) USB-C x2
Entrada de audio | Mini jack x1
Entrada de control del monitor | RS-232c x1 (DSUB 9pin) RJ45 (LAN) x1 (LAN Control) IR x1
Conector de salida digital | HDMI x1
Salida de audio | S/PDIF (Optical) x1 Mini jack x1 Altavoces 2 x 16W (Delantero)
Monitor controles de salida | ranura OPS x1
HDCP | HDMI 1: 2.1, USB-C: 2.2
Puertos USB | x5
RJ45 (LAN) | x2 (Cambio automático para PC y Android, 1000 MB)
Caracteristicas
Software integrado | iiWare 13E (sistema Android 14) con Google EDLA, iiyama DMS, Note, administrador de archivos, unidades en la nube, WPS Office, iiyama Share y EShare para la conexión inalámbrica con dispositivos Windows/iOS/Android
WiFi | sí (WiFi 6 - Banda WiFi dual: 2.4GHz / 5GHz, Estándar WiFi: IIEEE 802.11 a / b / g / n / ac / ax, Soporte Bluetooth: 2.1+EDR / 3.0 / 4.x / 5.0)
Hardware | CPU: RK3576 Octa-core A72*4 + A53*4, GPU: Mali G52 MC3, RAM: 8GB, ROM: 128GB
Extra | ranura para OPS Slot PC opcional, 4x Touch pen
Modo kiosko | si
Opratividad | 24/7
Reproducción multimedia | si
Espesor del vidrio | 3mm
Dureza del vidrio | 7H
Carcasa (bisel) | metal
Bloqueo de teclas OSD | si
GENERAL
OSD idioma | EN, DE, FR, ES, IT, RU, CZ, NL, PL, SV, FI, DA, NB
Controles | Alimenatción, Indicador de alimetación, Sensor remoto, Sensor de luz
Los controles de usuario | configuraciones comunes (entrada, volumen, luz de fondo), configuraciones de audio (volumen, graves, agudos, balance, modo de sonido, mudo), configuraciones de pantalla (relación de aspecto, desplazamiento de píxeles), configuraciones de pantalla ( brillo, contraste, tono, nitidez, modo de visualización, temperatura de color), ajustes configuración (posición H, posición V, reloj, fase, automático), configuración (inalámbrica y redes, personal, entrada y salida, aplicación, sistema)
Reductor de luz azul | si
Plug&Play | DDC2B
Garantía | 5 años (para más información y los países disponibles compruebe la sección Garantía en nuestra web)
ASPECTOS MECÁNICOS
Orientación | Horizontal
Diseño sin ventiladores | si
Montaje VESA | 600 x 400mm
Rango de temperatura de funcionamiento | 0°C - 40°C
Rango de temperatura de almacenamiento | - 20°C - 60°C
MTBF | 50.000 horas (no incluye retroiluminación)
ACCESSORIES INCLUDED
Cable | de alimentación, USB, HDMI
Touch pen | x4 (Lápiz con dos puntas)
Guía | guía de inicio rápido, guía de seguridad
Otro | Soporte de montaje para NUC, Soporte de montaje para webcam
Mando a distancia | sí (pilas incluidas)
Gestión de energía
Unidad de fuente de alimentación | interno
Fuente de alimentación | AC 100 - 240V, 50/60Hz
Gestión de energía | 129W typical, Modo en espera 0.5W, Modo apagado 0.3W
SOSTENIBILIDAD
Certificados | CB, CE, TÜV-Bauart, EAC, RoHS support, ErP, WEEE, REACH, EPA 8.0 (RoHS)
REACH SVHC | por encima de 0.1% de plomo
Dimensiones / Peso
Producto dimensiones W x H x D | 1488 x 897 x 98mm
Dimensiones de la caja (ancho x alto x fondo) | 1628 x 1014 x 185mm
Peso (sin caja) | 28.5kg
Peso (con caja) | 37kg
Código EAN | 4948570125487