## Worksheet
ProLite LH8675UHS-B2AG
Características de la pantalla
Diseño | Thin bezel
Diagonal | 85.6", 217cm
Pantalla | IPS, revestimiento antirreflejos, opacidad 25%
Resolución nativa | 3840 x 2160 @60Hz (8.3 MegaPixels 4K UHD)
Resolucion nativa | 60Hz
Relación de aspecto | 16:9
Brillo | 500 cd/m²
Contraste estático | 1400:1
Tiempo de respuesta (GTG) | 8ms
Área de visualización | horizontal/vertical: 178°/178°, derecho/izquierdo: 89°/89°, arriba/abajo: 89°/89°
Soporte de Color | 1.07B (8bit+FRC) (NTSC 72%)
Sincronización horizontal | 28 - 160kHz
Área de visualización h x v | 1895 x 1066mm, 74.6 x 42"
diseño de bisel (lados, parte superior, parte inferior) | 16mm, 16.25mm, 16.25mm
Pixel pitch | 0.494mm
Bisel color y acabado | negro, mate
interfaces / conectores / controladores
Conector de entrada digital | HDMI x3 (2.0, max. 3840x2160 @60Hz, ARC on HDMI #3) DisplayPort x1 (1.2, max. 3840x2160 @60Hz)
Entrada de control del monitor | RS-232c x1 (2.5mm sub-mini jack) RJ45 (LAN) x1 IR x1 (3.5mm stereo mini)
Conector de salida digital | DisplayPort x1 (max. 3840x2160 @60Hz, MST-out Daisy Chain v.1.2)
Salida de audio | Mini jack x1 (3.5mm) Altavoces 2 x 10W
Monitor controles de salida | RS-232c x1 (2.5mm sub-mini jack) Bucle IR x1 (3.5mm stereo mini)
HDCP | 2.2
Puertos USB | x2 (2.0)
Caracteristicas
Software integrado | Android 11 OS, iiSignage², iiControl, iiShare, EShare, FailOver
WiFi | sí (Incorporado, 802.11ac)
Hardware | CPU: A311D2 Octa-core A73*4+A53*4, GPU: G52 MP8, RAM: 4GB, ROM: 32GB
Extra | Intel® SDM-S, ranura para tarjeta micro SD
Opratividad | 24/7
Retención antiimagen | si
pared de video / conexión en cadena | Sí, compatible con cualquier fuente (salida MST mediante DP-Out)
Reproducción multimedia | si
Carcasa (bisel) | metal
GENERAL
OSD idioma | EN, DE, FR, ES, IT, CN, RU, JP, CZ, NL, PL, SV, FI, DA, NB
Controles | Encendido (mantener pulsado para el menú rápido),
Los controles de usuario | imagen (brillo, contraste, nitidez, nivel de negro, tono, color, reducción de ruido, selección gamma, temperatura de color, control de color, restablecer imagen), screen (modo zoom, zoom personalizado, restablecer pantalla), audio (balance, agudos, graves, volumen, salida de audio, volumen máx., volumen mín., silencio, restablecer audio, sincronización salida de audio, configuración altavoz), configuration 1 (lanzador android, estado de encendido, ahorro de panel, enrutamiento rs232, fuente al iniciar, wol, restablecer configuración 1, restablecer valores de fábrica), configuration 2 (tiempo espera osd, posición h osd, posición v osd, rotación sistema, info osd, logo y animación, configuración logo, configuración animación, id monitor, id grupo, info monitor, versión dp, monitores dp, versión hdmi, restablecer configuración 2), advanced options (imagen sin señal, soporte motorizado, control ir, luz led encendido, mosaico de pantalla, temporizador apagado, programación, hdmi con one wire, apagado hdmi one wire, failover señal, idioma, transparencia osd, ahorro energía, apagado automático, configuración sdm, restablecer opciones avanzadas), android settings (red e internet, apps y notificaciones, pantalla, pantalla señalización, seguridad, idioma e introducción, fecha y hora, acerca del dispositivo)
Plug&Play | DDC2B
ASPECTOS MECÁNICOS
Orientación | Horizontal, vertical
Diseño sin ventiladores | si
Montaje VESA | 600 x 400mm
Mini PC mount | VESA 75 x 75, VESA 100 x 100
Rango de temperatura de funcionamiento | 0°C - 40°C
Rango de temperatura de almacenamiento | - 20°C - 60°C
MTBF | 44.000 horas (no incluye retroiluminación)
ACCESSORIES INCLUDED
Cable | de alimentación (1.8m), HDMI (1.8m), RS-232c (1.8m)
Guía | guía de inicio rápido, guía de seguridad
Otro | Pegatinas para los agujeros de los tornillos, hebillas de alambre
Mando a distancia | sí (pilas incluidas)
Gestión de energía
Unidad de fuente de alimentación | interno
Fuente de alimentación | AC 100 - 240V, 50/60Hz
Gestión de energía | 229W typical, Modo en espera 0.5W, Modo apagado 0.5W
SOSTENIBILIDAD
Certificados | CB, CE, TÜV-Bauart, EAC, RoHS support, ErP, WEEE, REACH
Clase de eficiencia energética (Regulation (EU) 2017/1369) | G
SOSTENIBILIDAD
Certificados | CB, CE, TÜV-Bauart, EAC, RoHS support, ErP, WEEE, REACH
Clase de eficiencia energética (Regulation (EU) 2017/1369) | G