## Worksheet
ProLite XUB3493WQSU-B6
Características de la pantalla
Diagonal | 34", 86.7cm
Pantalla | IPS panel technology LED
Resolución nativa | 3440 x 1440 @120Hz (4.9 megapixel UWQHD)
Resolucion nativa | 120Hz
Relación de aspecto | 21:9
Brillo | 400 cd/m²
Contraste estático | 1000:1
Contraste avanzado | 80M:1
Tiempo de respuesta (MPRT) | 1ms
Área de visualización | horizontal/vertical: 178°/178°, derecho/izquierdo: 89°/89°, arriba/abajo: 89°/89°
Soporte de Color | 16.7mln 8bit (sRGB: 100%, NTSC: 74%)
Sincronización horizontal | 30 - 185kHz
Área de visualización h x v | 799.8 x 334.8mm, 31.5 x 13.2"
Pixel pitch | 0.233mm
Colour | mate, negro
interfaces / conectores / controladores
Conector de entrada | HDMI x2 (v.2.0) DisplayPort x1 (v.1.2)
USB HUB | x4 ((2x Type A v.3.2 Gen 1 (5Gbps, 4.5W) 2x Type C (5Gbps, 7.5W)))
HDCP | si
Caracteristicas
Reductor de luz azul | si
Flicker free | si
compatible con tecnología Adaptive Sync | HDMI: 3440 x 1440 @100Hz , Display Port: 3440 x 1440 @120Hz
HDR | sí
OSD idioma | EN, DE, FR, ES, IT, RU, JP, CZ, NL, PL
Controles | Encendido, Menú, Ajustar/Volumen/Silencio, Ajustar/Acceso rápido, Entrada/Salir
Los controles de usuario | imagen (ajuste del modo de vídeo, brillo, contraste, ajuste de negros, nitidez, OD, ACR, Eco, tecnología X-Res formato de imagen, brillo, contraste, ajuste de negros, nitidez, OD, ACR, Eco, tecnología X-Res), ajuste de color (temperatura de color, color del usuario, color i-Style, reductor de luz azul, gamma), PiP/PbP (modo PiP/PbP, entrada de subventana, tamaño de PiP, posición de PiP, intercambiar, entrada de audio), selección de entrada (fuente de entrada), audio (volumen, silencio), idioma, OSD (posición H. del OSD, posición V. del OSD, fondo del OSD, tiempo de espera del OSD), menú de configuración (restablecer, carga USB, control DDC/CI, rango HDMI, HDR, sincronización adaptativa, reducción de desenfoque de movimiento, logotipo de inicio, LED de encendido, información)
Altavoces | 2 x 5W
Comodidad | preparado para Kensington-lock™, DDC/CI, Mac OSX
ASPECTOS MECÁNICOS
Soporte de altura regulable | altura, giro, inclinación
Ajuste de altura | 150mm
Soporte giratorio | 90°; 45° izquierdo; 45° derecho
Ángulo de inclinación | 23° arriba; 5° abajo
Montaje VESA | 100 x 100mm
Sistema de gestión de cables | si
ACCESSORIES INCLUDED
Cable | de alimentación, USB, HDMI, DP
Otro | guía de inicio rápido, guía de seguridad
Gestión de energía
Unidad de fuente de alimentación | interno
Fuente de alimentación | AC 100 - 240V, 50/60Hz
Gestión de energía | 44W typical, Modo en espera 0.5W, Modo apagado 0.3W
SOSTENIBILIDAD
Certificados | CE, TÜV-GS, VCCI-B, PSE, RoHS support, ErP, WEEE, REACH, UKCA
Clase de eficiencia energética (Regulation (EU) 2017/1369) | F
REACH SVHC | por encima de 0.1% de plomo
SOSTENIBILIDAD
Certificados | CE, TÜV-GS, VCCI-B, PSE, RoHS support, ErP, WEEE, REACH, UKCA
Clase de eficiencia energética (Regulation (EU) 2017/1369) | F
REACH SVHC | por encima de 0.1% de plomo