## Worksheet
ProLite T2254MSC-B2AG
Características de la pantalla
Diseño | Cristal de borde a borde
Diagonal | 21.5", 54.6cm
Pantalla | IPS LED, panel acabado antirreflectante
Resolución nativa | 1920 x 1080 @100Hz (2.1 megapixel Full HD)
Resolucion nativa | 100Hz
Relación de aspecto | 16:9
Brillo | 300 cd/m²
Contraste estático | 1300:1 con touch pantalla
Tiempo de respuesta (GTG) | 4ms
Área de visualización | horizontal/vertical: 178°/178°, derecho/izquierdo: 89°/89°, arriba/abajo: 89°/89°
Soporte de Color | 16.7mln 8bit
Sincronización horizontal | 30 - 120kHz
Área de visualización h x v | 476 x 268mm, 18.7 x 10.5"
Pixel pitch | 0.082mm
Bisel color y acabado | negro, mate
Táctilidad
Tecnología Touchscreen | optical bonding PCAP
Puntos de contacto | 10 (HID, only with supported OS)
Precisión táctil | +- 2mm
Método táctil | dedo, guante (latex), lápiz capacitivo
Touch interface | USB
Sistemas operativos compatibles | All iiyama monitors are Plug & Play and compatible with Windows and Linux. For details regarding the supported OS for the touch models, please refer to the driver instruction file available in the downloads section.
interfaces / conectores / controladores
Conector de entrada digital | HDMI x1 DisplayPort x1
Salida de audio | Mini jack x1 Altavoces 2 x 2W
HDCP | si
USB HUB | x2 (v.3.2 (Gen 1, 5Gbit))
Caracteristicas
Extra | Optical Bonding PCAP, revestimiento antirreflejos, compatibilidad MPP 2.0, certificación TCO10 y EPEAT Silver
Modo kiosko | si
Dureza del vidrio | 7H
Bloqueo de teclas OSD | si
GENERAL
OSD idioma | EN, DE, FR, ES, IT, PT, RU, JP, NL, PL
Controles | Joystick / Botón de encendido: Encendido/Menú, Arriba/Selección de entrada, Abajo, Izquierda/Eco/Color i-Style/Reducción de luz azul, Derecha/Volumen
Los controles de usuario | ajuste de imagen (brillo, contraste, eco, ACR, OD, technología x-res, black tuner), configuración de color (6-axis, color i-Style, reducción de luz azul, gamma, rango RGB, temperatura de color), OSD (posición horizontal, posición vertical, rotación, tiempo, fondo, control DDC/CI, información de pantalla), idioma, varios (nitidez, ajuste de modo de video, logo de inicio, LED de encendido, carga USB), selección de entrada, configuración de audio (volumen, silenciar audio), restablecer
Reductor de luz azul | si
Flicker free | si
Plug&Play | DDC2B
ASPECTOS MECÁNICOS
Orientación | Horizontal, boca arriba
Ajuste de altura | 112mm
Ángulo de inclinación | 90° arriba; 5° abajo
Montaje VESA | 100 x 100mm
Sistema de gestión de cables | si
MTBF | 50000 horas (no incluye retroiluminación)
ACCESSORIES INCLUDED
Cable | de alimentación, USB, HDMI
Guía | guía de inicio rápido, guía de seguridad
Otro | Destornillador
Tapa de cables | si
Gestión de energía
Unidad de fuente de alimentación | interno
Fuente de alimentación | AC 100 - 240V, 50/60Hz
Gestión de energía | 15W typical, Modo en espera 0.5W, Modo apagado 0.3W
SOSTENIBILIDAD
Certificados | CE, EAC, RoHS support, ErP, WEEE, EPEAT, REACH, UKCA
Clase de eficiencia energética (Regulation (EU) 2017/1369) | D
EPEAT Silver | EPEAT es una clasificación ambiental integral que ayuda a identificar ordenadores y otros equipos electrónicos más respetuosos con el medio ambiente. La certificación Silver significa que el monitor cumple con todos los criterios requeridos y al menos un 50% de los requisitos opcionales. EPEAT Silver es válida en países donde iiyama registra el producto. Visite www.epeat.net para conocer el estado de registro en su país.
REACH SVHC | por encima de 0.1% de plomo
Dimensiones / Peso
Producto dimensiones W x H x D | 489 x 355 x 241mm
Dimensiones de la caja (ancho x alto x fondo) | 570 x 367 x 151mm
Peso (sin caja) | 4.9kg
Peso (sin soporte) | 2.9kg
Peso (con caja) | 7.6kg
Código EAN | 4948570125715
Dimensiones / Peso
Producto dimensiones W x H x D | 489 x 355 x 241mm
Dimensiones de la caja (ancho x alto x fondo) | 570 x 367 x 151mm
Peso (sin caja) | 4.9kg
Peso (sin soporte) | 2.9kg
Peso (con caja) | 7.6kg
Código EAN | 4948570125715