## Worksheet
G-Master GB3271QSU-B2
Características de la pantalla
Diagonal | 31.5", 80cm
Pantalla | IPS
Resolución nativa | 2560 x 1440 @180Hz (3.7 megapixel QHD, DisplayPort)
Resolucion nativa | 180Hz
Relación de aspecto | 16:9
Brillo | 400 cd/m²
Contraste estático | 1000:1
Contraste avanzado | 80M:1
Tiempo de respuesta (MPRT) | 1ms
Área de visualización | horizontal/vertical: 178°/178°, derecho/izquierdo: 89°/89°, arriba/abajo: 89°/89°
Soporte de Color | 16.7mln 8bit
Sincronización horizontal | 30 - 360kHz
Área de visualización h x v | 698.1 x 392.7mm, 27.5 x 15.5"
Pixel pitch | 0.273mm
Colour | mate, negro
interfaces / conectores / controladores
Conector de entrada | HDMI x2 (v.2.0, max. 2560 x 1440 @144Hz) DisplayPort x1 (v.1.3, max. 2560 x 1440 @180Hz)
USB HUB | x4 ((2x Type A v.3.2 Gen 1 (5Gbps, 4.5W), 2x Type C (5Gbps, 7.5W))
HDCP | si
Conector de auriculares | si
Caracteristicas
Reductor de luz azul | si
Flicker free | si
compatible con tecnología Adaptive Sync | FreeSync Premium - HDMI: 2560 x 1440 @48-144Hz, DP: 2560 x 1440 @48-180Hz
OSD idioma | EN, DE, FR, IT, RU, JP, CZ, NL, PL
Controles | Power, Menú, Ajuste/Volumen, Ajuste/Acceso directo, Selección de entrada/Salir
Los controles de usuario | ajuste de imagen (contraste, brillo, OD, HDR, FreeSync, ACR, modo noche, reductor de luz azul, reducción de desenfoque de movimiento, gamma), selección de entrada (fuente de entrada), ajuste de audio (volumen, silencio), guardar configuración de usuario (modos de usuario), ajustes de color (6 ejes, temperatura de color, preajuste de usuario, Black Tuner), ajuste de imagen avanzado (color i-Style, tecnología X-Res, nitidez, rango HDMI, modo Direct Drive, ajuste modo vídeo), idioma, menú de configuración (posición h. OSD, posición v. OSD, fondo OSD, tiempo OSD, logo de inicio, LED alimentación, DDC/CI, carga USB), información de pantalla, restablecer
Altavoces | 2 x 4.5W
Comodidad | preparado para Kensington-lock™, DDC2B, Mac OSX
ASPECTOS MECÁNICOS
Soporte de altura regulable | altura, giro, inclinación
Ajuste de altura | 150mm
Ángulo de inclinación | 22° arriba; 5° abajo
Montaje VESA | 100 x 100mm
Sistema de gestión de cables | si
ACCESSORIES INCLUDED
Cable | de alimentación (1.8m), USB (1.5m), HDMI (1.5m), DP (1.8m)
Otro | guía de inicio rápido, guía de seguridad
Gestión de energía
Unidad de fuente de alimentación | interno
Fuente de alimentación | AC 100 - 240 V, 50/60Hz
Gestión de energía | 35W typical, Modo en espera 0.5W, Modo apagado 0.3W
SOSTENIBILIDAD
Certificados | CE, TÜV-Bauart, EAC, PSE, RoHS support, ErP, WEEE, VCCI, REACH, UKCA
Clase de eficiencia energética (Regulation (EU) 2017/1369) | E
REACH SVHC | por encima de 0.1% de plomo
SOSTENIBILIDAD
Certificados | CE, TÜV-Bauart, EAC, PSE, RoHS support, ErP, WEEE, VCCI, REACH, UKCA
Clase de eficiencia energética (Regulation (EU) 2017/1369) | E
REACH SVHC | por encima de 0.1% de plomo