## Worksheet
G-Master G4380UHSU-B2
Características de la pantalla
Diagonal | 42.5", 108cm
Pantalla | VA LED, opacidad 2%
Resolución nativa | 3840 x 2160 @144Hz (8.3 megapixel 4K UHD, DisplayPort)
Resolucion nativa | 144Hz
Relación de aspecto | 16:9
Brillo | 550 cd/m²
Contraste estático | 4000:1
Contraste avanzado | 80M:1
Tiempo de respuesta (MPRT) | 0.3ms
Área de visualización | horizontal/vertical: 178°/178°, derecho/izquierdo: 89°/89°, arriba/abajo: 89°/89°
Soporte de Color | 1.07B 10bit (8bit + Hi-FRC) (NTSC: 85%)
Sincronización horizontal | 30 - 335kHz
Área de visualización h x v | 941.2 x 529.4mm, 37.1 x 20.8"
Pixel pitch | 0.245mm
Colour | mate, negro
interfaces / conectores / controladores
Conector de entrada | HDMI x2 (v.2.1, max. 3840 x 2160 @144Hz) DisplayPort x2 (v.1.4, max. 3840 x 2160 @144Hz)
USB HUB | x4 ((2x Type A v.3.2 Gen 1 (5Gbps, 4.5W), 2x Type C (5Gbps, 7.5W))
HDCP | si
Conector de auriculares | si
Caracteristicas
Reductor de luz azul | si
Flicker free | si
compatible con tecnología Adaptive Sync | DP: 3840 x 2160 @48-120Hz
Extra | i-Style Colour
HDR | Yes, HDR 400
OSD idioma | EN, DE, FR, ES, IT, PT, RU, JP, CZ, NL, PL
Controles | Indicador de encendido, Sensor remoto, Selección de entrada, +/Volumen, -/Botón de acceso directo, Menú, Encendido
Los controles de usuario | ajuste de imagen (contraste, brillo, OD, HDR, Adaptive Sync, ACR, modo noche, reductor de luz azul, reductor de desenfoque de movimiento, gamma), selección de entrada (fuente de entrada), ajuste de audio (volumen, silencio), guardar configuraciones de usuario (modos de usuario), ajustes de color (6 ejes, temperatura de color, preajuste de usuario, Black Tuner), ajuste de imagen avanzado (i-Style Colour, tecnología X-Res, nitidez, rango HDMI, modo Direct Drive, ajuste modo vídeo), idioma, menú de configuración (posición h. OSD, posición v. OSD, tiempo OSD, logo de inicio, LED alimentación, control DDC/CI, carga USB, HDMI 2.1, compresión DSC), información de pantalla, restablecer
Altavoces | 2 x 7W
Comodidad | preparado para Kensington-lock™, DDC/CI, DDC2B, Mac OSX
ASPECTOS MECÁNICOS
Soporte de altura regulable | inclinación
Ángulo de inclinación | 10° arriba; 2° abajo
Montaje VESA | 200 x 100mm
Sistema de gestión de cables | si
ACCESSORIES INCLUDED
Cable | de alimentación (1.8m), USB (1.8m), HDMI (1.8m), DP (1.8m)
Otro | guía de inicio rápido, guía de seguridad
Mando a distancia | sí (pilas incluidas)
Gestión de energía
Unidad de fuente de alimentación | interno
Fuente de alimentación | AC 100 - 240V, 50/60Hz
Gestión de energía | 89W typical, Modo en espera 0.5W, Modo apagado 0.3W
SOSTENIBILIDAD
Certificados | CE, TÜV-Bauart, EAC, PSE, RoHS support, ErP, WEEE, VCCI, REACH, UKCA
Clase de eficiencia energética (Regulation (EU) 2017/1369) | E
REACH SVHC | por encima de 0.1% de plomo
SOSTENIBILIDAD
Certificados | CE, TÜV-Bauart, EAC, PSE, RoHS support, ErP, WEEE, VCCI, REACH, UKCA
Clase de eficiencia energética (Regulation (EU) 2017/1369) | E
REACH SVHC | por encima de 0.1% de plomo