## Worksheet
ProLite X2492HSU-B1
Características de la pantalla
Diseño | marco delgado en los 4 lados
Diagonal | 24", 60.5cm
Pantalla | IPS panel technology, acabado mate
Resolución nativa | 1920 x 1080 @120Hz (2.1 megapixel Full HD)
Resolucion nativa | 120Hz
Relación de aspecto | 16:9
Brillo | 300 cd/m²
Contraste estático | 1500:1
Contraste avanzado | 80M:1
Tiempo de respuesta (GTG) | 3ms
Área de visualización | horizontal/vertical: 178°/178°, derecho/izquierdo: 89°/89°, arriba/abajo: 89°/89°
Soporte de Color | 16.7mln (sRGB: 96%; NTSC: 72%)
Sincronización horizontal | 30 - 140kHz
Área de visualización h x v | 527 x 296.5mm, 20 x 11.6"
Pixel pitch | 0.275mm
Colour | mate, negro
interfaces / conectores / controladores
Conector de entrada | HDMI x1 (v.1.4) DisplayPort x1 (1.2)
USB HUB | x2 (v. 3.2 Gen 1 (5Gbps, 4.5W))
HDCP | si
Conector de auriculares | si
Caracteristicas
Reductor de luz azul | si
Flicker free | si
compatible con tecnología Adaptive Sync | si
Extra | i-Style colour
OSD idioma | EN, DE, FR, ES, IT, RU, JP, CZ, NL, PL, UA
Controles | Joystick: Centro: Encendido/Menú, Arriba/Selección de entrada, Abajo, Izquierda/i-Style color/Eco/Reducción de luz azul, Derecha/Volumen/Silencio
Los controles de usuario | picture adjust (brillo, contraste, Eco, ACR, OD, Adaptive Sync, X-Res Technology, DPS), colour settings (6 ejes, i-Style Colour, reductor de luz azul, gamma, rango RGB, temperatura de color), OSD settings (posición H. OSD, posición V. OSD, tiempo OSD, fondo OSD, DDC/CI, información de pantalla), miscellaneous (nitidez, ajuste del modo de vídeo, logotipo de inicio, LED de encendido, carga USB, ajustes de audio (volumen, silenciar), restaurar (restaurar todo)
Altavoces | 2 x 2W
Comodidad | preparado para Kensington-lock™, DDC/CI, DDC2B, Mac OSX
ASPECTOS MECÁNICOS
Soporte de altura regulable | inclinación
Ángulo de inclinación | 20° arriba; 4° abajo
Montaje VESA | 100 x 100mm
Sistema de gestión de cables | si
ACCESSORIES INCLUDED
Cable | de alimentación (1,5m), USB (1.5m), HDMI (1.5m)
Otro | guía de inicio rápido, guía de seguridad
Gestión de energía
Unidad de fuente de alimentación | interno
Fuente de alimentación | AC 100 - 240V, 50/60Hz
Gestión de energía | 10.7W typical, Modo en espera 0.5W, Modo apagado 0.3W
SOSTENIBILIDAD
Certificados | TCO Certified, CE, TÜV-GS, EAC, VCCI-B, PSE, RoHS support, ErP, WEEE, REACH, UKCA
Clase de eficiencia energética (Regulation (EU) 2017/1369) | B
EPEAT Silver | *el registro varía según el país, consulte www.epeat.net para obtener más detalles
REACH SVHC | por encima de 0.1% de plomo
SOSTENIBILIDAD
Certificados | TCO Certified, CE, TÜV-GS, EAC, VCCI-B, PSE, RoHS support, ErP, WEEE, REACH, UKCA
Clase de eficiencia energética (Regulation (EU) 2017/1369) | B
EPEAT Silver | *el registro varía según el país, consulte www.epeat.net para obtener más detalles
REACH SVHC | por encima de 0.1% de plomo