## Worksheet
ProLite P1671HSC-B1
Características de la pantalla
Diagonal | 15.6", 39.5cm
Pantalla | IPS LED, acabado mate
Resolución nativa | 1920 x 1080 @60Hz (2.1 megapixel Full HD)
Resolucion nativa | 60Hz
Relación de aspecto | 16:9
Brillo | 250 cd/m²
Contraste estático | 1000:1
Contraste avanzado | 5M:1
Tiempo de respuesta (GTG) | 3ms
Área de visualización | horizontal/vertical: 178°/178°, derecho/izquierdo: 89°/89°, arriba/abajo: 89°/89°
Soporte de Color | 16.7mln (sRGB: 99%; NTSC: 72%)
Sincronización horizontal | 15 - 82kHz
Área de visualización h x v | 344.1 x 193.5mm, 13.5 x 7.6"
Pixel pitch | 0.17925mm
Colour | mate, negro
interfaces / conectores / controladores
Conector de entrada | Mini HDMI (Type-C) x1 (v.1.4) USB-C x2 (v.3.1, PD 15W)
HDCP | si
Conector de auriculares | si
Caracteristicas
Flicker free | si
compatible con tecnología Adaptive Sync | si
Extra | funda de cuero
OSD idioma | EN, DE, FR, ES, IT, RU, JP, CZ, NL, PL, UA
Controles | Encendido / Selección de señal / Salir, Menú: Desplazar hacia arriba / Brillo, Desplazar hacia abajo / Volumen
Los controles de usuario | ajuste de imagen (brillo, contraste, Eco, ACR, OD, tecnología X-Res, ajuste de negros), configuración de color (6 ejes, color i-Style, reductor de luz azul, gamma, temperatura de color), configuración OSD (posición H., posición V., fondo OSD, tiempo OSD, control OSD, control DDC/CI, información de pantalla), idioma, varios (nitidez, ajuste de modo de video, logotipo de inicio, LED de encendido), selección de entrada, configuración de audio (volumen, silencio), restablecer (restablecer todo)
Altavoces | 2 x 1W
ASPECTOS MECÁNICOS
Soporte de altura regulable | inclinación
Ángulo de inclinación | 60° arriba; 45° abajo
ACCESSORIES INCLUDED
Cable | USB-C (1.5m)
Otro | guía de inicio rápido, guía de seguridad
Gestión de energía
Unidad de fuente de alimentación | interno
Fuente de alimentación | AC 100 - 240V, 50/60Hz
Gestión de energía | 8W typical, Modo en espera 0.5W, Modo apagado 0.3W
SOSTENIBILIDAD
Certificados | CE, TÜV-Bauart, EAC, RoHS support, ErP, WEEE, VCCI, REACH, UKCA
Clase de eficiencia energética (Regulation (EU) 2017/1369) | D
SOSTENIBILIDAD
Certificados | CE, TÜV-Bauart, EAC, RoHS support, ErP, WEEE, VCCI, REACH, UKCA
Clase de eficiencia energética (Regulation (EU) 2017/1369) | D