## Worksheet
ProLite T2454MSC-B3AG
Características de la pantalla
Diseño | Thin bezel
Diagonal | 23.8", 60.5cm
Pantalla | IPS LED, panel acabado antirreflectante
Resolución nativa | 1920 x 1080 @83Hz (2.1 megapixel Full HD)
Resolucion nativa | 83Hz
Relación de aspecto | 16:9
Brillo | 300 cd/m²
Contraste estático | 1000:1 con touch pantalla
Tiempo de respuesta (GTG) | 4ms
Área de visualización | horizontal/vertical: 178°/178°, derecho/izquierdo: 89°/89°, arriba/abajo: 89°/89°
Soporte de Color | 16.7mln 8bit
Sincronización horizontal | 30 - 83kHz
Área de visualización h x v | 527.04 x 296.46mm, 20.7 x 11.7"
Pixel pitch | 02745mm
Bisel color y acabado | negro, mate
Táctilidad
Tecnología Touchscreen | InCell PCAP
Puntos de contacto | 10 (HID, only with supported OS)
Precisión táctil | +- 2mm
Método táctil | dedo, guante (latex), lápiz capacitivo
Touch interface | USB
Sistemas operativos compatibles | All iiyama monitors are Plug & Play and compatible with Windows and Linux. For details regarding the supported OS for the touch models, please refer to the driver instruction file available in the downloads section.
interfaces / conectores / controladores
Conector de entrada digital | HDMI x1 DisplayPort x1
Salida de audio | Mini jack x1 Altavoces 2 x 2W
HDCP | si
USB HUB | x2 (v.3.2 (Gen 1, 5Gbit))
Caracteristicas
Extra | InCell PCAP, revestimiento antirreflejos, certificación TCO9 y EPEAT Brozne
Modo kiosko | si
Dureza del vidrio | 3H
Bloqueo de teclas OSD | si
GENERAL
OSD idioma | EN, DE, FR, ES, IT, PT, RU, JP, NL, PL
Controles | Encendido, menú, +, -, salir
Los controles de usuario | luminancia (contraste, brillo, i-Style Colour, ACR, eco), ajustes de imagen (relación de aspecto), ajustes de color (gamma, 6 ejes, temperatura de color), OSD (posición horizontal OSD, posición vertical OSD, tiempo OSD, idioma), extra (restablecer, DDC/CI, selección de señal, OD, logo de inicio, información)
Reductor de luz azul | si
Flicker free | si
Plug&Play | DDC2B
ASPECTOS MECÁNICOS
Orientación | Horizontal, boca arriba
Ajuste de altura | 111mm
Ángulo de inclinación | 90° arriba; 5° abajo
Montaje VESA | 100 x 100mm
Sistema de gestión de cables | si
MTBF | 50000 horas (no incluye retroiluminación)
ACCESSORIES INCLUDED
Cable | de alimentación, USB, HDMI
Guía | guía de inicio rápido, guía de seguridad
Otro | Destornillador
Tapa de cables | si
Gestión de energía
Unidad de fuente de alimentación | interno
Fuente de alimentación | AC 100 - 240V, 50/60Hz
Gestión de energía | 17W typical, Modo en espera 1.5W, Modo apagado 0.3W
SOSTENIBILIDAD
Certificados | CE, EAC, RoHS support, ErP, WEEE, EPEAT, REACH, UKCA
REACH SVHC | por encima de 0.1% de plomo
Dimensiones / Peso
Producto dimensiones W x H x D | 540 x 373 x 241mm
Dimensiones de la caja (ancho x alto x fondo) | 615 x 420 x 148mm
Peso (sin caja) | 5.4kg
Peso (con caja) | 7.1kg
Código EAN | 4948570125791
Dimensiones / Peso
Producto dimensiones W x H x D | 540 x 373 x 241mm
Dimensiones de la caja (ancho x alto x fondo) | 615 x 420 x 148mm
Peso (sin caja) | 5.4kg
Peso (con caja) | 7.1kg
Código EAN | 4948570125791