## Worksheet
ProLite TW1623AS-B3P
Características de la pantalla
Diseño | Cristal de borde a borde
Diagonal | 15.6", 39.5cm
Pantalla | IPS Pannello tecnología, LED
Resolución nativa | 1920 x 1080 (2 megapixel HD)
Relación de aspecto | 16:9
Brillo | 450 cd/m²
Brillo | 385 cd/m² con touch pantalla
Transmisión de luz | 86%
Contraste estático | 1000:1 con touch pantalla
Tiempo de respuesta (GTG) | 30ms
Área de visualización | horizontal/vertical: 170°/170°, derecho/izquierdo: 85°/85°, arriba/abajo: 85°/85°
Soporte de Color | 16.7mln 8bit
Área de visualización h x v | 344.2 x 193.6mm, 13.5 x 7.6"
Pixel pitch | 0.1792mm
Bisel color y acabado | negro, mate
Táctilidad
Tecnología Touchscreen | proyectiva capacitiva
Puntos de contacto | 10 (HID, only with supported OS)
Método táctil | dedo, guante (latex), lápiz capacitivo
Touch interface | USB
interfaces / conectores / controladores
Conector de salida digital | HDMI x1 (mini HDMI, 1920x1080 @60Hz)
Salida de audio | Mini jack x1 Altavoces 2 x 2W
HDCP | si
Puertos USB | x3
RJ45 (LAN) | x1 (PoE - IEEE802.3at/30W)
Micrófono | x1
Caracteristicas
Software integrado | Android 13
CPU | Rockchip RK3568 Quad-core A55 up to 2.0GHz
GPU | Mali-G52
Storage | 32GB eMMC
Memory | 4GB LPDDR4X
WiFi | IEEE802.11a//b/g/n/ac
Bluetooth | 5.2
Extra | Rotación automática, ranura para tarjetas SD, revestimiento antihuellas, revestimiento antirreflejos, PoE
Modo kiosko | si
Opratividad | 24/7
Espesor del vidrio | 1.8mm
Dureza del vidrio | 6H
GENERAL
Controles | Interruptor de encendido, volumen/ botón +, volumen/ botón -
Applications | aplicaciones: bloquear aplicación, gestionar hora de reinicio, gestionar hora de encendido/apagado, calculadora, calendario, Chrome, alarma/reloj/temporizador/cronómetro, gestionar archivos y carpetas, organizar álbumes, Gmail, Google, iiSignage², reproducir archivos de audio, Play Store, preferencias del sistema, grabadora de sonido, reproducir video
ASPECTOS MECÁNICOS
Orientación | Horizontal, vertical, boca arriba
Montaje VESA | 100 x 100mm
Sistema de gestión de cables | si
ACCESSORIES INCLUDED
Guía | guía de inicio rápido, guía de seguridad
Otro | Adaptador de CA, enchufes intercambiables (UE/Reino Unido)
Tapa de cables | si
Gestión de energía
Unidad de fuente de alimentación | externo
Fuente de alimentación | DC 12 V
Gestión de energía | 9W typical, Modo en espera 0.5W, Modo apagado 0.3W
SOSTENIBILIDAD
Certificados | CE, EAC, RoHS support, ErP, WEEE, REACH, UKCA
REACH SVHC | por encima de 0.1% de plomo
SOSTENIBILIDAD
Certificados | CE, EAC, RoHS support, ErP, WEEE, REACH, UKCA
REACH SVHC | por encima de 0.1% de plomo