## Worksheet
ProLite TW3226AS-B3P
Características de la pantalla
Diseño | Cristal de borde a borde
Diagonal | 31.5", 80.1cm
Pantalla | VA
Resolución nativa | 1920 x 1080 (2 megapixel HD)
Relación de aspecto | 16:9
Brillo | 500 cd/m²
Brillo | 430 cd/m² con touch pantalla
Contraste estático | 4000:1 con touch pantalla
Tiempo de respuesta (GTG) | 8ms
Área de visualización | horizontal/vertical: 178°/178°, derecho/izquierdo: 89°/89°, arriba/abajo: 89°/89°
Soporte de Color | 16.7mln 8bit
Área de visualización h x v | 698.4 x 392.8mm, 27.4 x 15,4"
Pixel pitch | 0.3637mm
Bisel color y acabado | negro, mate
Táctilidad
Tecnología Touchscreen | proyectiva capacitiva
Puntos de contacto | 10 (HID, only with supported OS)
Método táctil | dedo, guante (latex), lápiz capacitivo
Touch interface | USB
Sistemas operativos compatibles | All iiyama monitors are Plug & Play and compatible with Windows and Linux. For details regarding the supported OS for the touch models, please refer to the driver instruction file available in the downloads section.
interfaces / conectores / controladores
Conector de entrada digital | HDMI x1 (HDMI, 1920x1080 @60Hz)
Salida de audio | Mini jack x1 Altavoces 2 x 5W
HDCP | si
Puertos USB | x3 (1x v. 3.2 (Gen 1, 5Gbit; DC5V, 900mA), 1x 2.0 (DC5V, 500mA), 1x USB-C (DC5V, 900mA (video output only, touch board function))
RJ45 (LAN) | x1 (PoE - IEEE802.3bt/85W)
Micrófono | x1 (Standard Quad Microphone)
Caracteristicas
Software integrado | Android 14
CPU | Rockchip RK3576 Octa-core A72*4 + A53*4 up to 2.2GHz
GPU | ARM-G52 MC3
Storage | 32GB eMMC
Memory | 4GB LPDDR4X
WiFi | IEEE802.11ax/ac/a/b/g/n
Bluetooth | 5.3
Extra | Rotación automática, revestimiento antirreflejos, PoE
Modo kiosko | si
Opratividad | 24/7
Dureza del vidrio | 3H
GENERAL
Controles | Interruptor de encendido, botón/volumen +, botón/volumen -
Applications | aplicaciones: bloquear aplicación, gestionar hora de reinicio, gestionar hora de encendido/apagado, calculadora, calendario, Chrome, alarma/reloj/temporizador/cronómetro, gestionar archivos y carpetas, organizar álbumes, Gmail, Google, iiSignage², reproducir archivos de audio, Play Store, preferencias del sistema, grabadora de sonido, reproducir video
Flicker free | si
ASPECTOS MECÁNICOS
Orientación | Horizontal, vertical, boca arriba
Montaje VESA | 100 x 100mm
Sistema de gestión de cables | si
MTBF | 50000 horas
ACCESSORIES INCLUDED
Cable | de alimentación
Guía | guía de inicio rápido, guía de seguridad
Otro | Adaptador de CA, soporte de pared (tapa, tornillos de la tapa, tapones) + tornillos, almohadillas de EVA, nivel de burbuja
Tapa de cables | si
Gestión de energía
Unidad de fuente de alimentación | externo
Fuente de alimentación | DC 12 V
Gestión de energía | 36.34W typical, Modo en espera 0.5W, Modo apagado 0.3W
SOSTENIBILIDAD
Certificados | CE, EAC, RoHS support, ErP, WEEE, REACH, UKCA
REACH SVHC | por encima de 0.1% de plomo
SOSTENIBILIDAD
Certificados | CE, EAC, RoHS support, ErP, WEEE, REACH, UKCA
REACH SVHC | por encima de 0.1% de plomo