## Worksheet
ProLite TW1023ASC-B3P
Características de la pantalla
Diseño | Cristal de borde a borde
Diagonal | 10.1", 25.5cm
Pantalla | IPS
Resolución nativa | 1280 x 800 (1 megapixel HD)
Relación de aspecto | 16:10
Brillo | 450 cd/m²
Brillo | 385 cd/m² con touch pantalla
Transmisión de luz | 86%
Contraste estático | 1000:1 con touch pantalla
Tiempo de respuesta (GTG) | 25ms
Área de visualización | horizontal/vertical: 160°/160°, derecho/izquierdo: 80°/80°, arriba/abajo: 80°/80°
Soporte de Color | 16.7mln 8bit
Área de visualización h x v | 216.6 x 135.4mm, 8.5 x 5.3"
Pixel pitch | 0.1692mm
Bisel color y acabado | negro, mate
Táctilidad
Tecnología Touchscreen | proyectiva capacitiva
Puntos de contacto | 10
Método táctil | dedo, guante (latex), lápiz capacitivo
Touch interface | USB
interfaces / conectores / controladores
Entrada de audio | Mini jack x1
Conector de salida digital | HDMI x1 (mini HDMI, 1280x720 @60Hz)
Salida de audio | Altavoces 2 x 1.5W
Puertos USB | x4 (1 x 3.2 Gen1 (5Gbps, DC5V, 900mA), 2 x 2.0 (DC5V, 500mA), 1 x MICRO with OTG)
RJ45 (LAN) | x1 (PoE - IEEE802.3 at/Max. 30W)
Micrófono | x1
Caracteristicas
Software integrado | Android 13
CPU | Rockchip RK3568 Quad-core up to 2.0GHz
GPU | Mali G52
Storage | 32GB eMMC
Memory | 4GB LPDDR4X
WiFi | IEEE802.11a//b/g/n/ac
Bluetooth | 5.2
Extra | rotación automática, cámara web (5 megapíxeles), micrófono, ranura para tarjetas SD, revestimiento anti-huellas
Modo kiosko | si
Opratividad | 24/7
Espesor del vidrio | 1.25mm
Dureza del vidrio | 6H
Bloqueo de teclas OSD | si
GENERAL
Applications | aplicaciones de bloqueo, gestionar el tiempo de reinicio, gestionar el encendido/apagado, calculadora, calendario, Chrome, alarma/reloj/temporizador/cronómetro, gestionar archivos y carpetas, organizar álbumes, Gmail, Google, iiSignage², reproducir archivos de audio, Play Store, preferencias del sistema, grabadora de sonido, reproducir archivos de video.
Flicker free | si
ASPECTOS MECÁNICOS
Orientación | Horizontal, vertical, boca arriba
Sistema de gestión de cables | si
ACCESSORIES INCLUDED
Cable | de alimentación (2.5m)
Guía | guía de inicio rápido, guía de seguridad
Otro | Adaptador de CA, enchufes intercambiables (UE/Reino Unido)
Tapa de cables | si
Gestión de energía
Unidad de fuente de alimentación | externo
Fuente de alimentación | DC 12 V
Gestión de energía | 18W typical, Modo en espera 0.5W, Modo apagado 0.3W
SOSTENIBILIDAD
Certificados | CE, EAC, RoHS support, ErP, WEEE, REACH, UKCA
REACH SVHC | por encima de 0.1% de plomo
SOSTENIBILIDAD
Certificados | CE, EAC, RoHS support, ErP, WEEE, REACH, UKCA
REACH SVHC | por encima de 0.1% de plomo