## Worksheet
G-Master GB2771UHSU-B1
Características de la pantalla
Diseño | marco delgado en los cuatro lados
Diagonal | 27", 68.6cm
Pantalla | IPS
Resolución nativa | 3840 x 2160 @144Hz
Resolucion nativa | 144Hz
Dual mode | 1920 x 1080 @288Hz
Relación de aspecto | 16:9
Brillo | 450 cd/m²
Contraste estático | 1500:1
Contraste avanzado | 100M:1
Tiempo de respuesta (MPRT) | 0.8ms (min.)
Área de visualización | horizontal/vertical: 178°/178°, derecho/izquierdo: 89°/89°, arriba/abajo: 89°/89°
Soporte de Color | 1.07B (8bit+FRC)
Sincronización horizontal | 30 - 360kHz
Área de visualización h x v | 596.7 x 335.7mm, 23.4 x 13.2"
Pixel pitch | 0.155mm
Colour | mate, negro
interfaces / conectores / controladores
Conector de entrada | HDMI x2 (v.2.1, max. 3840 x 2160 @144Hz, 1920x1080 @288Hz) DisplayPort x1 (v.1.4 DSC, max. 3840 x 2160 @144Hz, 1920x1080 @288Hz)
USB HUB | x4 (x2 v3.2 Gen 1 (5Gbps, 4.5W, Type-A), x2 v3.2 Gen 1 (5Gbps, 5W, Type-C))
HDCP | si
Conector de auriculares | si
Caracteristicas
Reductor de luz azul | si
Flicker free | si
compatible con tecnología Adaptive Sync | AMD FreeSync Premium / NVIDIA G-SYNC Compatible
Extra | i-Style Colour
HDR | HDR400
OSD idioma | EN, DE, FR, ES, IT, RU, JP, CZ, NL, PL, UA
Controles | Joystick, Encendido / Menú (Centro), Arriba / Selección de señal, Abajo, Izquierda / i-Style, Modo nocturno, Reductor de luz azul, Derecha / Volumen
Los controles de usuario | ajuste de imagen (contraste, brillo, overdrive, HDR, sincronización adaptativa, contraste avanzado, modo nocturno, reductor de luz azul, reducción de desenfoque de movimiento, gamma), selección de entrada (auto, manual / HDMI1, HDMI2, DP), ajuste de audio (volumen, silencio), almacenamiento de configuración del usuario (modos de usuario), ajustes de color (6 ejes, temperatura de color, preajuste del usuario, ajuste de negros), ajuste de imagen (color i-Style, tecnología X-Res, nitidez, rango HDMI, modo direct drive, ajuste del modo de vídeo), idioma, menú de configuración (posición horizontal del OSD, posición vertical del OSD, rotación del OSD, tiempo del OSD, logotipo de inicio, luz de encendido, control DDC/CI, carga USB), menú de configuración (PIP/PBP, modo dual, compresión DSC), información de pantalla, restablecimiento (restablecer todo)
Altavoces | 2 x 2W
Comodidad | preparado para Kensington-lock™, DDC/CI
ASPECTOS MECÁNICOS
Soporte de altura regulable | altura, giro, inclinación, pivote (rotación a ambos lados)
Ajuste de altura | 150mm
Rotación (función de pivote) | 90°
Soporte giratorio | 90°; 45° izquierdo; 45° derecho
Ángulo de inclinación | 23° arriba; 5° abajo
Montaje VESA | 100 x 100mm
Sistema de gestión de cables | si
ACCESSORIES INCLUDED
Cable | de alimentación (1.85m), USB (1.5m), HDMI (1.85m), DP (1.85m)
Otro | guía de inicio rápido, guía de seguridad
Gestión de energía
Unidad de fuente de alimentación | interno
Fuente de alimentación | AC 100 - 240V, 50/60Hz
Gestión de energía | 26W typical, Modo en espera 0.5W, Modo apagado 0.3W
SOSTENIBILIDAD
Certificados | CE, TÜV-Bauart, EAC, PSE, RoHS support, ErP, WEEE, VCCI, REACH, UKCA
Clase de eficiencia energética (Regulation (EU) 2017/1369) | F
REACH SVHC | por encima de 0.1% de plomo
SOSTENIBILIDAD
Certificados | CE, TÜV-Bauart, EAC, PSE, RoHS support, ErP, WEEE, VCCI, REACH, UKCA
Clase de eficiencia energética (Regulation (EU) 2017/1369) | F
REACH SVHC | por encima de 0.1% de plomo