## Worksheet
G-Master G2771HSU-B1
Características de la pantalla
Diagonal | 27", 68.6cm
Pantalla | Fast IPS, opacidad 25%
Resolución nativa | 1920 x 1080 @240Hz (2.1 megapixel HD, DisplayPort)
Resolucion nativa | 240Hz
Relación de aspecto | 16:9
Brillo | 350 cd/m²
Contraste estático | 1000:1
Contraste avanzado | 80M:1
Tiempo de respuesta (MPRT) | 0.4ms
Área de visualización | horizontal/vertical: 178°/178°, derecho/izquierdo: 89°/89°, arriba/abajo: 89°/89°
Soporte de Color | 16.7mln 8bit
Sincronización horizontal | 30 - 285kHz
Área de visualización h x v | 597,9 x 336.3mm, 23.5 x 13.2"
Pixel pitch | 0.311mm
Colour | mate, negro
interfaces / conectores / controladores
Conector de entrada | HDMI x2 (v.2.0, max. 1920 x 1080 @240Hz) DisplayPort x1 (v.1.2, max. 1920 x 1080 @240Hz)
USB HUB | x2 (1x Type A v.3.2 Gen 1 (5Gbps, 4.5W), 1x Type C (5Gbps, 5W))
HDCP | si
Conector de auriculares | si
Caracteristicas
Reductor de luz azul | si
Flicker free | si
compatible con tecnología Adaptive Sync | G-SYNC - 1920 x 1080 @48-240Hz, DisplayPort Only
Extra | i-Style Colour
HDR | Yes, HDR10 Ready
OSD idioma | EN, DE, FR, IT, PT, RU, JP, CZ, NL, PL
Controles | encendido, joystick, menú (centro), arriba / selección de señal, abajo / acceso directo, izquierda / volumen -, derecha / volumen +
Los controles de usuario | ajuste de imagen (contraste, brillo, od, hdr, freesync, acr, modo nocturno, reducción de luz azul, reducción de desenfoque de movimiento, gamma), selección de entrada (fuente de entrada), ajuste de audio (volumen, silenciar), guardar configuración de usuario (modos de usuario), configuración de color (6-axis, temperatura de color, preajuste de usuario, black tuner), ajuste de imagen (color i-style, tecnología x-res, nitidez, rango hdmi, modo direct drive, ajuste de modo de video), idioma, menú de configuración (posición h. osd, posición v. osd, fondo osd, tiempo osd, logo de inicio, led de encendido, ddc/ci, carga usb), información de pantalla, restablecer
Altavoces | 2 x 2W
Comodidad | preparado para Kensington-lock™, DDC/CI, DDC2B, Mac OSX
ASPECTOS MECÁNICOS
Soporte de altura regulable | inclinación
Ángulo de inclinación | 21.5° arriba; 3.5° abajo
Montaje VESA | 100 x 100mm
Sistema de gestión de cables | si
ACCESSORIES INCLUDED
Cable | de alimentación (1.8m), USB (1.8m), HDMI (1.8m), DP (1.8m)
Gestión de energía
Unidad de fuente de alimentación | interno
Fuente de alimentación | AC AC - 100V, 240 /V, 50Hz
Gestión de energía | 19W typical, Modo en espera 0.5W, Modo apagado 0.3W
SOSTENIBILIDAD
Certificados | CE, TÜV-Bauart, EAC, PSE, RoHS support, ErP, WEEE, VCCI, REACH, UKCA
Clase de eficiencia energética (Regulation (EU) 2017/1369) | E
REACH SVHC | por encima de 0.1% de plomo
SOSTENIBILIDAD
Certificados | CE, TÜV-Bauart, EAC, PSE, RoHS support, ErP, WEEE, VCCI, REACH, UKCA
Clase de eficiencia energética (Regulation (EU) 2017/1369) | E
REACH SVHC | por encima de 0.1% de plomo