## Worksheet
G-Master GB2741QSU-B1
Características de la pantalla
Diagonal | 27", 68.6cm
Pantalla | IPS, acabado mate
Resolución nativa | 2560 x 1440 @144Hz
Resolucion nativa | 144Hz
Relación de aspecto | 16:9
Brillo | 350 cd/m²
Contraste estático | 1500:1
Contraste avanzado | 80M:1
Tiempo de respuesta (MPRT) | 1ms
Área de visualización | horizontal/vertical: 178°/178°, derecho/izquierdo: 89°/89°, arriba/abajo: 89°/89°
Soporte de Color | 16.7mln
Sincronización horizontal | 30 - 212kHz
Área de visualización h x v | 596.7 x 335.6mm, 23.5 x 13.2"
Pixel pitch | 0.233mm
Colour | mate, negro
interfaces / conectores / controladores
Conector de entrada | HDMI x1 (v.2.0, max 2560 x 1440 @144Hz) DisplayPort x1 (v.1.4, max 2560 x 1440 @144Hz)
USB HUB | x2 (v.2.0 DC5V, 500mA)
HDCP | si
Conector de auriculares | si
Caracteristicas
Reductor de luz azul | si
Flicker free | si
compatible con tecnología Adaptive Sync | G-SYNC - 2560 x 1440 @48-144Hz, Display Port Only
OSD idioma | EN, DE, FR, ES, IT, RU, JP, CZ, NL, PL, UA
Controles | Joystick/Botón de encendido: Encendido/ Menú (Centro), Arriba/Selección de entrada, Abajo, Derecha/Volumen/Silencio, Izquierda/Brillo/ Adaptive Sync/Modo Noche/Reducción de desenfoque de movimiento/Color i-Style/ECO
Los controles de usuario | ajuste de imagen (contraste, brillo, OD, Adaptive Sync, contraste avanzado, modo noche, reducción de desenfoque de movimiento, gamma), selección de entrada (auto/manual, HDMI, DP), configuración de audio (volumen, silencio), guardar configuración del usuario (modos de usuario), configuración de color (6 ejes, temperatura de color, preajuste del usuario, color i-style, reductor de luz azul, ajuste de negro), ajuste de imagen (nitidez, rango RGB, ajuste del modo de vídeo, tecnología -res), idioma, menú de configuración (posición H. OSD, posición V. OSD, tiempo OSD, fondo OSD, rotación OSD, logotipo de inicio, LED de encendido, control DDC/CI), información de pantalla, restablecimiento (restablecer todo)
Altavoces | 2 x 2W
Comodidad | preparado para Kensington-lock™, DDC/CI, DDC2B, Mac OSX
ASPECTOS MECÁNICOS
Soporte de altura regulable | altura, pivote (rotación), giro, inclinación
Ajuste de altura | 150mm
Rotación (función de pivote) | 90°
Soporte giratorio | 90°; 45° izquierdo; 45° derecho
Ángulo de inclinación | 23° arriba; 5° abajo
Montaje VESA | 100 x 100mm
Sistema de gestión de cables | si
ACCESSORIES INCLUDED
Cable | de alimentación (1.5m), USB (1.5m), HDMI (1.5m)
Otro | guía de inicio rápido, guía de seguridad
Gestión de energía
Unidad de fuente de alimentación | interno
Fuente de alimentación | AC 100 - 240V, 50/60Hz
Gestión de energía | 17W typical, Modo en espera 0.5W, Modo apagado 0.3W
SOSTENIBILIDAD
Certificados | CE, TÜV-Bauart, EAC, VCCI-B, PSE, RoHS support, ErP, WEEE, REACH, UKCA
Clase de eficiencia energética (Regulation (EU) 2017/1369) | D
REACH SVHC | por encima de 0.1% de plomo
SOSTENIBILIDAD
Certificados | CE, TÜV-Bauart, EAC, VCCI-B, PSE, RoHS support, ErP, WEEE, REACH, UKCA
Clase de eficiencia energética (Regulation (EU) 2017/1369) | D
REACH SVHC | por encima de 0.1% de plomo