## Worksheet
ProLite XB3294UHSCP-B1
Características de la pantalla
Diseño | 3 lados sin bordes
Diagonal | 31.5", 80cm
Pantalla | VA
Resolución nativa | 3840 x 2160 @60Hz (8.3 megapixel 4K UHD)
Resolucion nativa | 60Hz
Relación de aspecto | 16:9
Brillo | 400 cd/m²
Contraste estático | 3000:1
Contraste avanzado | 80M:1
Tiempo de respuesta (GTG) | 2ms
Área de visualización | horizontal/vertical: 178°/178°, derecho/izquierdo: 89°/89°, arriba/abajo: 89°/89°
Soporte de Color | 1.07B (8bit+FRC) (sRGB: 99%; NTSC: 93%)
Sincronización horizontal | 30 - 160kHz
Área de visualización h x v | 708.9 x 405.7mm, 27.9 x 15.9"
Pixel pitch | 0.182mm
Colour | mate, negro
interfaces / conectores / controladores
Conector de entrada | HDMI x2 (v.2.1) DisplayPort x1 (v.1.2) USB-C x1 (PD 95W)
USB HUB | x4 (2x Type-A v.3.2 Gen 1 (5Gbps, 4.5W) 2x Type-C (5Gbps, 7.5W))
HDCP | si
Conector de auriculares | si
Caracteristicas
KVM switch | si
Reductor de luz azul | si
Flicker free | si
compatible con tecnología Adaptive Sync | si
Extra | i-Style colour
HDR | HDR10
OSD idioma | EN, DE, FR, ES, IT, RU, JP, CZ, NL, PL, UA
Controles | Joystick: Centro: Encendido/Menú, Arriba/Selección de entrada, Abajo, Izquierda/Color i-Style/ECO/Reducción de luz azul, Derecha/Volumen
Los controles de usuario | ajuste de imagen (brillo, contraste, modo ECO, contraste dinámico, overdrive, HDR, sincronización adaptativa, tecnología X-Res, ajuste de negro), ajustes de color (6 ejes, color i-Style, reductor de luz azul, gamma, rango RGB, temperatura de color), PiP/PbP (PiP/PbP, fuente secundaria, posición del PiP, tamaño del PiP, intercambio), menú OSD (posición horizontal, posición vertical, tiempo en pantalla, fondo, control DDC/CI, información de pantalla), idioma, varios (nitidez, ajuste de modo de vídeo, logotipo de inicio, LED de encendido, carga USB, velocidad USB-C), KVM, selección de entrada, ajustes de audio (volumen, silencio, entrada de audio), restaurar (restaurar todo)
Altavoces | 2 x 5W
Comodidad | preparado para Kensington-lock™, DDC/CI, DDC2B
ASPECTOS MECÁNICOS
Soporte de altura regulable | altura, giro, inclinación, pivote (rotación a ambos lados)
Ajuste de altura | 150mm
Rotación (función de pivote) | 90°
Soporte giratorio | 90°; 45° izquierdo; 45° derecho
Ángulo de inclinación | 23° arriba; 5° abajo
Montaje VESA | 100 x 100mm
Sistema de gestión de cables | si
ACCESSORIES INCLUDED
Cable | de alimentación (1.85m), USB (1.5m), HDMI, DP (1.85m), USB-C (1.0m)
Otro | guía de inicio rápido, guía de seguridad
Gestión de energía
Unidad de fuente de alimentación | interno
Fuente de alimentación | AC 100 - 240V, 50/60Hz
Gestión de energía | 55W typical, Modo en espera 0.5W, Modo apagado 0.3W
SOSTENIBILIDAD
Certificados | TCO Certified, CE, TÜV-GS, EAC, VCCI-B, PSE, RoHS support, ErP, WEEE, REACH, UKCA
Clase de eficiencia energética (Regulation (EU) 2017/1369) | G
REACH SVHC | por encima de 0.1% de plomo
SOSTENIBILIDAD
Certificados | TCO Certified, CE, TÜV-GS, EAC, VCCI-B, PSE, RoHS support, ErP, WEEE, REACH, UKCA
Clase de eficiencia energética (Regulation (EU) 2017/1369) | G
REACH SVHC | por encima de 0.1% de plomo