## Worksheet
ProGraphic HB3201UHSNP-B1
Características de la pantalla
Diagonal | 31.5", 80cm
Pantalla | IPS Panel Technology LED, acabado mate
Resolución nativa | 3840 x 2160 @60Hz (8.3 megapixel 4K UHD)
Resolucion nativa | 60Hz
Relación de aspecto | 16:9
Brillo | 450 cd/m²
Contraste estático | 3000:1
Contraste avanzado | 80M:1
Tiempo de respuesta (GTG) | 4ms
Área de visualización | horizontal/vertical: 178°/178°, derecho/izquierdo: 89°/89°, arriba/abajo: 89°/89°
Soporte de Color | 1.07B 8bit (DCI-P3 99%, sRGB: 100%)
Sincronización horizontal | 30 - 140kHz
Área de visualización h x v | 697.3 x 392.2mm, 27.5 x 15.4"
Pixel pitch | 0.182mm
Colour | mate, negro
interfaces / conectores / controladores
Conector de entrada | HDMI x1 (v.2.0) DisplayPort x1 (v.1.2) USB-C x1 (PD 96W)
Conector de salida | DisplayPort x1 (Daisy Chain MST max. ᠎2560﻿ x ᠎1440﻿)
USB HUB | x4 (3x v.3.2 Gen 1 (5Gbps, 4.5W) 1x Type C (5Gbps, 15W))
USB-C DOCK | x1 (Suministro de energía 96W, LAN, DP out, (no compatible con MAC) USB v.3.2 (Gen 1, 5Gbit))
HDCP | si
Conector de auriculares | si
RJ45 (LAN) | x1
Caracteristicas
KVM switch | si
Reductor de luz azul | si
Flicker free | si
Extra | Delta E <2.0, EyeComfort, Low Blue Light Panel, Eyesafe® Certified, Pantone ValidatedTM, AGLR Polarizer (antirreflejo de baja reflectividad)
HDR | HDR400
OSD idioma | EN, DE, FR, ES, IT, RU, JP, CZ, NL, PL, UA
Controles | Joystick/Encendido: Arriba/Selección de entrada, Abajo/Acceso directo, Derecha/Acceso directo, Izquierda/Acceso directo
Los controles de usuario | ajuste de imagen (contraste, brillo, uniformidad, ACR, Eco, OD, gamma), ajustes de color (HDR, 6 ejes, color i-Style, espacio de color, rango RGB, temperatura de color, preajuste de usuario), PiP/PbP (PiP/PbP, subfuente, posición PiP, tamaño PiP, intercambio), OSD (posición H/ posición V, tiempo OSD, fondo OSD, control DDC/CI, información de pantalla), idioma, recuperación (recuperar todo), miscelánea (nitidez, ajuste del modo de vídeo, alimentación inteligente, carga USB, salida MST DP, velocidad USB-C, tecla de acceso directo, logotipo de apertura, LED de alimentación, dirección Mac, versión FW), KVM (HDMI, DP, USB-C), selección de entrada (selección de entrada, modo DisplayPort), ajustes de audio (volumen, silencio, entrada de audio)
Altavoces | 2 x 2.5W
Comodidad | preparado para Kensington-lock™, DDC/CI, DDC2B
ASPECTOS MECÁNICOS
Soporte de altura regulable | altura, giro, inclinación, pivote (rotación a ambos lados)
Ajuste de altura | 150mm
Rotación (función de pivote) | 90°
Soporte giratorio | 360°; 180° izquierdo; 180° derecho
Ángulo de inclinación | 23° arriba; 5° abajo
Montaje VESA | 100 x 100mm
Sistema de gestión de cables | si
ACCESSORIES INCLUDED
Cable | de alimentación (1.8m), USB (1.8m), HDMI (1.8m), DP (1.8m), USB-C (1.0m)
Otro | guía de inicio rápido, guía de seguridad
Gestión de energía
Unidad de fuente de alimentación | interno
Fuente de alimentación | AC 120 - 240V, 50/60Hz
Gestión de energía | 32W typical, Modo en espera 0.5W, Modo apagado 0.3W
SOSTENIBILIDAD
Certificados | TCO Certified, CE, TÜV-GS, EAC, VCCI-B, PSE, RoHS support, ErP, WEEE, REACH, UKCA
Clase de eficiencia energética (Regulation (EU) 2017/1369) | F
EPEAT Silver | el registro varía según el país, consulte www.epeat.net para obtener más detalles
REACH SVHC | por encima de 0.1% de plomo
SOSTENIBILIDAD
Certificados | TCO Certified, CE, TÜV-GS, EAC, VCCI-B, PSE, RoHS support, ErP, WEEE, REACH, UKCA
Clase de eficiencia energética (Regulation (EU) 2017/1369) | F
EPEAT Silver | el registro varía según el país, consulte www.epeat.net para obtener más detalles
REACH SVHC | por encima de 0.1% de plomo