## Worksheet
ProLite XB2496HSC-B1
Características de la pantalla
Diseño | marco delgado en 4 lados
Diagonal | 24", 60.5cm
Pantalla | IPS panel technology, acabado mate
Resolución nativa | 1920 x 1080 @144Hz (2.1 megapixel Full HD)
Resolucion nativa | 144Hz
Relación de aspecto | 16:9
Brillo | 300 cd/m²
Contraste estático | 1500:1
Contraste avanzado | 80M:1
Tiempo de respuesta (GTG) | 3ms
Área de visualización | horizontal/vertical: 178°/178°, derecho/izquierdo: 89°/89°, arriba/abajo: 89°/89°
Soporte de Color | 16.7mln (sRGB: 96%; NTSC: 72%)
Sincronización horizontal | 30 - 170kHz
Área de visualización h x v | 527 x 297mm, 20.7 x 11.7"
Pixel pitch | 0.275mm
Colour | mate, negro
interfaces / conectores / controladores
Conector de entrada | HDMI x1 (v.1.4) USB-C x1 (PD 65W)
USB HUB | x2 (1x Type-A v.3.2 Gen 1 (5Gbps, 4.5W) 1x Type-C (5Gbps, 5W)
HDCP | si
Conector de auriculares | si
Caracteristicas
Reductor de luz azul | si
Flicker free | si
Extra | i-Style colour
OSD idioma | EN, DE, FR, ES, IT, RU, JP, CZ, NL, PL, UA
Controles | Joystick : Menú (Centro), Arriba/Selección de señal, Abajo/Brillo/OD/Eco/Color i-Style, Izquierda/Bajar volumen, Derecha/Subir volumen, Encendido
Los controles de usuario | ajuste de imagen (brillo, contraste, Eco, ACR, OD, tecnología X-Res, ajuste de negro), configuración de color (6 ejes, color i-Style, reductor de luz azul, gamma, rango RGB, temperatura de color), OSD (posición H. del OSD, posición V. del OSD, tiempo del OSD, fondo del OSD, rotación del OSD, información de pantalla), idioma, varios (nitidez, ajuste del modo de video, logotipo de inicio, LED de encendido, velocidad USB-C, carga USB, control DDC/CI), selección de entrada, configuración de audio (volumen, silencio), restablecer (restablecer todo)
Altavoces | 2 x 2W
Comodidad | preparado para Kensington-lock™, DDC/CI, DDC2B, Mac OSX
ASPECTOS MECÁNICOS
Soporte de altura regulable | altura, giro, inclinación, pivote (rotación a ambos lados)
Ajuste de altura | 150mm
Rotación (función de pivote) | 90°
Soporte giratorio | 360°; 180° izquierdo; 180° derecho
Ángulo de inclinación | 23° arriba; 5° abajo
Montaje VESA | 100 x 100mm
Sistema de gestión de cables | si
ACCESSORIES INCLUDED
Cable | de alimentación (1.8m), USB-C (1.0m)
Otro | guía de inicio rápido, guía de seguridad
Gestión de energía
Unidad de fuente de alimentación | interno
Fuente de alimentación | AC 100 - 240V, 50/60Hz
Gestión de energía | 13W typical, Modo en espera 0.5W
SOSTENIBILIDAD
Certificados | CE, TÜV-Bauart, EAC, VCCI-B, PSE, RoHS support, ErP, WEEE, REACH, UKCA
Clase de eficiencia energética (Regulation (EU) 2017/1369) | D
REACH SVHC | por encima de 0.1% de plomo
SOSTENIBILIDAD
Certificados | CE, TÜV-Bauart, EAC, VCCI-B, PSE, RoHS support, ErP, WEEE, REACH, UKCA
Clase de eficiencia energética (Regulation (EU) 2017/1369) | D
REACH SVHC | por encima de 0.1% de plomo