## Worksheet
G-Master GB3272QSU-B1
Características de la pantalla
Diseño | sin bordes en tres lados
Diagonal | 31.5", 80cm
Pantalla | Fast IPS
Resolución nativa | 2560 x 1440 @180Hz (3.7 megapixel QHD, DisplayPort)
Resolucion nativa | 180Hz
Relación de aspecto | 16:9
Brillo | 400 cd/m²
Contraste estático | 1000:1
Contraste avanzado | 80M:1
Tiempo de respuesta (MPRT) | 0.5ms
Área de visualización | horizontal/vertical: 178°/178°, derecho/izquierdo: 89°/89°, arriba/abajo: 89°/89°
Sincronización horizontal | 30 - 269.1kHz
Área de visualización h x v | 698.1 x 392.6mm, 27.4 x 15.4"
Pixel pitch | 0.273mm
Colour | mate, negro
interfaces / conectores / controladores
Conector de entrada | HDMI x2 (v.2.0, max. 2560 x 1440 @144Hz) DisplayPort x1 (v.1.4, max. 2560 x 1440 @180Hz)
USB HUB | x4 (2x Type A v.3.2 Gen 1 (5Gbps, 4.5W), 2x Type C (5Gbps, 7.5W))
HDCP | si
Conector de auriculares | si
Caracteristicas
Reductor de luz azul | si
Flicker free | si
compatible con tecnología Adaptive Sync | G-SYNC Compatible
Extra | i-Style Colour
HDR | HDR10
OSD idioma | EN, DE, FR, ES, IT, PT, RU, JP, CZ, NL, PL
Controles | Joystick, Encendido / Menú (Centro), Arriba / Selección de señal, Abajo, Izquierda / i-Style, Modo nocturno, Reductor de luz azul, Derecha / Volumen
Los controles de usuario | ajuste de imagen (contraste, brillo, overdrive, HDR, sincronización adaptativa, contraste avanzado, modo nocturno, reductor de luz azul, reducción de desenfoque de movimiento, gamma), selección de entrada (auto, manual / HDMI1, HDMI2, DP), ajuste de audio (volumen, silencio), almacenamiento de configuración del usuario (modos de usuario), ajustes de color (6 ejes, temperatura de color, preajuste del usuario, ajuste de negros), ajuste de imagen (color i-Style, tecnología X-Res, nitidez, rango HDMI, modo direct drive, ajuste del modo de vídeo), idioma, menú de configuración (posición horizontal del OSD, posición vertical del OSD, tiempo del OSD, logotipo de inicio, luz de encendido, control DDC/CI, carga USB), menú de configuración (PIP/PBP, fuente secundaria, posición PiP, tamaño PiP, intercambio), información de pantalla, restablecimiento (restablecer todo)
Altavoces | 2 x 5W
Comodidad | preparado para Kensington-lock™, DDC2B, Mac OSX
ASPECTOS MECÁNICOS
Soporte de altura regulable | altura, giro, inclinación
Ajuste de altura | 150mm
Ángulo de inclinación | 23° arriba; 5° abajo
Montaje VESA | 100 x 100mm
Sistema de gestión de cables | si
ACCESSORIES INCLUDED
Cable | de alimentación (1.8m), USB (1.8m), HDMI (1.8m), DP (1.8m)
Otro | guía de inicio rápido, guía de seguridad
Gestión de energía
Unidad de fuente de alimentación | interno
Fuente de alimentación | AC 100 - 240 V, 50/60Hz
Gestión de energía | 48W typical, Modo en espera 0.5W, Modo apagado 0.3W
SOSTENIBILIDAD
Certificados | CE, TÜV-Bauart, EAC, PSE, RoHS support, ErP, WEEE, VCCI, REACH, UKCA
Clase de eficiencia energética (Regulation (EU) 2017/1369) | E
REACH SVHC | por encima de 0.1% de plomo
SOSTENIBILIDAD
Certificados | CE, TÜV-Bauart, EAC, PSE, RoHS support, ErP, WEEE, VCCI, REACH, UKCA
Clase de eficiencia energética (Regulation (EU) 2017/1369) | E
REACH SVHC | por encima de 0.1% de plomo