## Worksheet
ProLite X2497HSU-B1
Características de la pantalla
Diseño | 4 lados sin bordes
Diagonal | 23.8", 60.5cm
Pantalla | IPS Panel Technology LED, acabado mate
Resolución nativa | 1920 x 1080 @120Hz (2.1 megapixel Full HD)
Resolucion nativa | 120Hz
Relación de aspecto | 16:9
Brillo | 350 cd/m²
Contraste estático | 1500:1
Contraste avanzado | 80M:1
Tiempo de respuesta (GTG) | 4ms
Área de visualización | horizontal/vertical: 178°/ 178°, derecho/izquierdo: 89°/89°, arriba/abajo: 89°/89°
Soporte de Color | 16.7mln (sRGB: 99%; NTSC: 72%)
Sincronización horizontal | 30 - 140kHz
Área de visualización h x v | 527 x 296.5mm, 20.7 x 11.7"
Pixel pitch | 0.275mm
Colour | mate, negro
interfaces / conectores / controladores
Conector de entrada | HDMI x1 (v.1.4) DisplayPort x1 (v.1.2)
USB HUB | x4 ((2x Type-A v.3.2 Gen 1 (5Gbps, 4.5W) 2x Type-C (5Gbps, 5W))
HDCP | si
Conector de auriculares | si
Caracteristicas
Reductor de luz azul | si
Flicker free | si
compatible con tecnología Adaptive Sync | si
Extra | i-Style colour
OSD idioma | EN, DE, FR, ES, IT, RU, JP, CZ, NL, PL
Controles | Joystick: Centro: Encendido / Menú, Arriba / Selección de fuente de señal, Abajo, Izquierda / Acceso rápido, Derecha / Volumen
Los controles de usuario | ajuste de imagen (brillo, contraste, ECO, ACR, OD, reducción de desenfoque de movimiento, Adpative Sync), ajustes de color (color i-Style, rango RGB, temperatura de color, preajuste de usuario), OSD (posición H. del OSD, posición V. del OSD, fondo del OSD, control DDC/CI, información de la pantalla), idioma, extra1 (nitidez, ajuste del modo de vídeo, logotipo de apertura, LED de encendido), extra2 (acceso directo, versión FW), selección de entrada, ajustes de audio (volumen, silenciar audio), restablecer
Altavoces | 2 x 2W
Comodidad | preparado para Kensington-lock™, DDC/CI, DDC2B, Mac OSX
ASPECTOS MECÁNICOS
Soporte de altura regulable | inclinación
Ángulo de inclinación | 23° arriba; 5° abajo
Montaje VESA | 100 x 100mm
Sistema de gestión de cables | si
ACCESSORIES INCLUDED
Cable | de alimentación (1.8m), USB (1.5m), HDMI (1.5m), DP (1.8m)
Otro | guía de inicio rápido, guía de seguridad
Gestión de energía
Unidad de fuente de alimentación | interno
Fuente de alimentación | AC 100 - 240V, 50/60Hz
Gestión de energía | 12W default , Modo en espera 0.5W, Modo apagado 0.3W
SOSTENIBILIDAD
Certificados | TCO Certified, CE, TÜV-GS, EAC, VCCI-B, PSE, RoHS support, ErP, WEEE, REACH, UKCA
Clase de eficiencia energética (Regulation (EU) 2017/1369) | C
EPEAT Silver | *el registro varía según el país, consulte www.epeat.net para obtener más detalles
REACH SVHC | por encima de 0.1% de plomo
Garantía | 5 años (para más información y los países disponibles compruebe la sección Garantía en nuestra web)
SOSTENIBILIDAD
Certificados | TCO Certified, CE, TÜV-GS, EAC, VCCI-B, PSE, RoHS support, ErP, WEEE, REACH, UKCA
Clase de eficiencia energética (Regulation (EU) 2017/1369) | C
EPEAT Silver | *el registro varía según el país, consulte www.epeat.net para obtener más detalles
REACH SVHC | por encima de 0.1% de plomo
Garantía | 5 años (para más información y los países disponibles compruebe la sección Garantía en nuestra web)