## Worksheet
DS6001C-B1
Especificación técnica
Tipo | gas spring desk mount for desktop monitor
Número de pantallas | 1
Soporte de escritorio | desk clamp or desk grommet
Tamaño de pantalla | 17'' - 49''
Ajuste de altura | 272 - 567mm
Rotación de pantalla | PIVOT 360°
inclinación | -60° - 50°
giro | 360°
Peso máximo | 27kg / monitor
VESA minimum | 75 x 75mm
VESA maximum | 100 x 100mm
Especificación técnica
Tipo | gas spring desk mount for desktop monitor
Número de pantallas | 1
Soporte de escritorio | desk clamp or desk grommet
Tamaño de pantalla | 17'' - 49''
Ajuste de altura | 272 - 567mm
Rotación de pantalla | PIVOT 360°
inclinación | -60° - 50°
giro | 360°
Peso máximo | 27kg / monitor
VESA minimum | 75 x 75mm
VESA maximum | 100 x 100mm