## Worksheet
DS4002C-B1
Especificación técnica
Tipo | gas spring desk mount for desktop monitor
Número de pantallas | 1
Soporte de escritorio | desk clamp or desk grommet
Tamaño de pantalla | 24'' - 32''
Ajuste de altura | 228 - 468mm
Rotación de pantalla | PIVOT 90°
inclinación | -45° - 90°
giro | 360°
Peso máximo | 12kg / monitor
VESA minimum | 75 x 75mm
VESA maximum | 100 x 100mm
Especificación técnica
Tipo | gas spring desk mount for desktop monitor
Número de pantallas | 1
Soporte de escritorio | desk clamp or desk grommet
Tamaño de pantalla | 24'' - 32''
Ajuste de altura | 228 - 468mm
Rotación de pantalla | PIVOT 90°
inclinación | -45° - 90°
giro | 360°
Peso máximo | 12kg / monitor
VESA minimum | 75 x 75mm
VESA maximum | 100 x 100mm