## Worksheet
ProLite X2377HDS-1
Características de la pantalla
Diagonal | 23", 58.4cm
Pantalla | IPS
Resolución nativa | 1920 x 1080 (Full HD 1080p, 2.1 megapixel)
Relación de aspecto | 16:9
Brillo | 250 cd/m²
Contraste estático | 1000:1
Contraste avanzado | 5M:1
Tiempo de respuesta (GTG) | 5ms
Área de visualización | horizontal/vertical: 178°/178°, derecho/izquierdo: 89°/89°, arriba/abajo: 89°/89°
Soporte de Color | 16.7mln
Sincronización horizontal | 30 - 80kHz
Área de visualización h x v | 509.2 x 286.4mm, 20 x 11.3"
Pixel pitch | 0.265mm
interfaces / conectores / controladores
Conector de entrada | VGA x1 DVI x1 HDMI x1
USB HUB | x0
Caracteristicas
OSD idioma | EN, DE, FR, ES, IT, PT, CN, RU, JP, CZ, NL, PL
Controles | Power, Menu/ Select, +/ Volume, -/ ECO, Auto/ Exit
Los controles de usuario | picture (brightness, contrast, H. position, V. position, phase, clock, colour temp., auto adjust), OSD (H. position, V. position, OSD time out), display (display mode, i-style Colour, Adv. Contrast, ECO, sharpness, Over Drive), audio (volume, mute, audio input), miscellaneous (language, input select, opening logo, reset), information
Altavoces | 2 x 1.5W
ASPECTOS MECÁNICOS
Ángulo de inclinación | 15° arriba; 5° abajo
Montaje VESA | 100 x 100mm
ACCESSORIES INCLUDED
Cable | de alimentación
Otro | guía de inicio rápido, guía de seguridad
Gestión de energía
Unidad de fuente de alimentación | interno
Fuente de alimentación | AC 100 - 240V, 50/60Hz
Gestión de energía | 32W typical, Modo en espera 0,5W, Modo apagado 0,5W
SOSTENIBILIDAD
Certificados | TCO Certified, CE, VCCI-B, PSE, RoHS support, ErP, WEEE, REACH
REACH SVHC | por encima de 0.1% de plomo
SOSTENIBILIDAD
Certificados | TCO Certified, CE, VCCI-B, PSE, RoHS support, ErP, WEEE, REACH
REACH SVHC | por encima de 0.1% de plomo